## 돌바닥막이1(상4하3고1.7)(찰) (hidden)
ㅇ돌바닥막이1(골막이형) 구조도 및 계산표(당초)
|  | 정 면 도 | [11 empty] | 단 면 도
|  |  | 4 | [13 empty] | 0.86
|  | 1.29 | 0.21 | 1 |  |  | 0.21 | 1.29 |  |  | ℓ₃ ＝ |  | 0.45 | m |  |  | 0.65
[11 empty] | 0.7 |  |  |  | 0.728 |  |  |  | 돌쌓기
콘크리트뒤채움
| 1.77 | [8 empty] | 1.7 |  |  | 1.768 |  | 1: | 0.3 |  |  | 고임돌
[11 empty] | 1 |  |  | 1.04
막자갈
0.3
1.16
3
수 량 산 출 및 재 료 표 ( 개소당)
구 분 | 규 격 |  | 산 출 기 초 | [15 empty] | 수량 | 단위 | 비고
정 면 적 |  |  | ① 정면적 : | ( | 4 | ＋ | 3 | ) ÷ | 2 | × | 1.7 | ＝ | 5.95 | [5 empty] | 5.1 | ㎡ | ①-②
|  |  | ② 방수로 : | ( | 1.42 | ＋ | 1 | ) ÷ | 2 | × | 0.7 | ＝ | 0.85
비탈면적 | 1 : | 0.3 | ① 정면적 : | ( | 4 | ＋ | 3 | ) ÷ | 2 | × | 1.768 | ＝ | 6.19 | [5 empty] | 5.31 | ㎡ | ①-②
|  |  | ② 방수로 : | ( | 1.42 | ＋ | 1 | ) ÷ | 2 | × | 0.728 | ＝ | 0.88
평균두께 |  |  |  | {( | 0.45 | ＋ | 0.2 |  |  | ) ＋ ( | 0.65 | ＋ | 0.3 | × | 1.7 | )} ÷ | 2 |  | 0.9 | m
입 적 |  |  |  |  | 5.1 | × | 0.9 | [11 empty] | 4.59 | ㎥
야 면 석 | 30*30*45cm |  |  |  | 5.31 | × | 12 | [11 empty] | 64 | 개
[5 empty] | 5.31 | × | 0.45 | × | 0.77 | × | 2.65 |  | ton/m3 | [5 empty] | 4.8758 | ton
고 임 돌 |  |  |  |  | 5.31 | × | 0.15 | ㎥/㎡당 | [10 empty] | 0.8 | ㎥
막 자 갈 |  |  |  |  | 4.59 | － | ( | 5.31 | × | 0.45 | × | 2/3 | ＋ | 0.8 |  | ＋ | 1.06 | ) | 1.14 | ㎥
콘크리트 |  |  |  |  | 5.31 | × | 0.2 | ㎥/㎡당 | [10 empty] | 1.06 | ㎥
모 르 트 | 1 : 3 |  |  |  | 5.31 | × | 0.009 | ㎥/㎡당 | [10 empty] | 0.05 | ㎥
p. v. c관 | Φ50mm |  |  |  | 5.31 | × | 1 | 개소/2㎡ × |  | 0.9 | m/개소 | [7 empty] | 2.39 | m
터파기 |  |  |  | ( | 1.77 | × | 0.3 | × | 1.1 | × | 2 | )＋( | 3 | × | 0.3 | × | 1.36 | ) | 1.673 | ㎥ | 토사
터파기 |  |  |  | ( | 1.77 | × | 0.3 | × | 1.1 | × | 2 | )＋( | 3 | × | 0.3 | × | 1.36 | ) | 0.717 | ㎥ | 암
되메우기 |  |  |  | ( | 1.77 | × | 0.3 | × | 0.2 | × | 2 | )＋( | 3 | × | 0.3 | × | 0.2 | ) | 0.39 | ㎥
잔토 |  |  |  |  | 0.717 | - | 0.39 | [11 empty] | 2 | ㎥
Note on I28: 35cm : 23 45cm : 16
Note on I30: 35cm : 0.09 45cm : 0.11
Note on I32: 35cm : 0.12 45cm : 0.15

## 돌바닥막이2(상6하4고2)(찰) (hidden)
ㅇ돌바닥막이2(골막이형) 구조도 및 계산표(당초)
|  | 정 면 도 | [11 empty] | 단 면 도
|  |  | 6 | [13 empty] | 0.86
|  | 1.8 | 0.7 | 1 |  |  | 0.7 | 1.8 |  |  | ℓ₃ ＝ |  | 0.45 | m |  |  | 0.65
[11 empty] | 0.7 |  |  |  | 0.728 |  |  |  | 돌쌓기
콘크리트뒤채움
| 2.23 | [8 empty] | 2 |  |  | 2.08 |  | 1: | 0.3 |  |  | 고임돌
[11 empty] | 1.3 |  |  | 1.352
막자갈
0.8
1.25
4
수 량 산 출 및 재 료 표 ( 개소당)
구 분 | 규 격 |  | 산 출 기 초 | [15 empty] | 수량 | 단위 | 비고
정 면 적 |  |  | ① 정면적 : | ( | 6 | ＋ | 4 | ) ÷ | 2 | × | 2 | ＝ | 10 | [5 empty] | 8.81 | ㎡ | ①-②
|  |  | ② 방수로 : | ( | 2.4 | ＋ | 1 | ) ÷ | 2 | × | 0.7 | ＝ | 1.19
비탈면적 | 1 : | 0.3 | ① 정면적 : | ( | 6 | ＋ | 4 | ) ÷ | 2 | × | 2.08 | ＝ | 10.4 | [5 empty] | 9.16 | ㎡ | ①-②
|  |  | ② 방수로 : | ( | 2.4 | ＋ | 1 | ) ÷ | 2 | × | 0.728 | ＝ | 1.24
평균두께 |  |  |  | {( | 0.45 | ＋ | 0.2 |  |  | ) ＋ ( | 0.65 | ＋ | 0.3 | × | 2 | )} ÷ | 2 |  | 0.95 | m
입 적 |  |  |  |  | 8.81 | × | 0.95 | [11 empty] | 8.37 | ㎥
야 면 석 | 30*30*45cm |  |  |  | 9.16 | × | 12 | [11 empty] | 110 | 개
[5 empty] | 9.16 | × | 0.45 | × | 0.77 | × | 2.65 |  | ton/m3 | [5 empty] | 8.4109 | ton
고 임 돌 |  |  |  |  | 9.16 | × | 0.15 | ㎥/㎡당 | [10 empty] | 1.37 | ㎥
막 자 갈 |  |  |  |  | 8.37 | － | ( | 9.16 | × | 0.45 | × | 2/3 | ＋ | 1.37 |  | ＋ | 1.83 | ) | 2.42 | ㎥
콘크리트 |  |  |  |  | 9.16 | × | 0.2 | ㎥/㎡당 | [10 empty] | 1.83 | ㎥
모 르 트 | 1 : 3 |  |  |  | 9.16 | × | 0.009 | ㎥/㎡당 | [10 empty] | 0.08 | ㎥
p. v. c관 | Φ50mm |  |  |  | 9.16 | × | 1 | 개소/2㎡ × |  | 0.95 | m/개소 | [7 empty] | 4.35 | m
터파기 |  |  |  | ( | 2.23 | × | 0.8 | × | 1.15 | × | 2 | )＋( | 4 | × | 0.8 | × | 1.45 | ) | 6.118 | ㎥ | 토사
터파기 |  |  |  | ( | 2.23 | × | 0.8 | × | 1.15 | × | 2 | )＋( | 4 | × | 0.8 | × | 1.45 | ) | 2.622 | ㎥ | 암
되메우기 |  |  |  | ( | 2.23 | × | 0.8 | × | 0.2 | × | 2 | )＋( | 4 | × | 0.8 | × | 0.2 | ) | 1.35 | ㎥
잔토 |  |  |  |  | 2.622 | - | 1.35 | [11 empty] | 7.39 | ㎥
Note on I28: 35cm : 23 45cm : 16
Note on I30: 35cm : 0.09 45cm : 0.11
Note on I32: 35cm : 0.12 45cm : 0.15

## 돌바닥막이1(상4하3고1.7)(메) (hidden)
ㅇ돌바닥막이1(골막이형) 구조도 및 계산표(변경)
|  | 정 면 도 | [11 empty] | 단 면 도
|  |  | 4 | [13 empty] | 0.86
|  | 1.29 | 0.21 | 1 |  |  | 0.21 | 1.29 |  |  | ℓ₃ ＝ |  | 0.45 | m |  |  | 0.65
[11 empty] | 0.7 |  |  |  | 0.728 |  |  |  | 돌쌓기
콘크리트뒤채움
| 1.77 | [8 empty] | 1.7 |  |  | 1.768 |  | 1: | 0.3 |  |  | 고임돌
[11 empty] | 1 |  |  | 1.04
막자갈
0.3
1.16
3
수 량 산 출 및 재 료 표 ( 개소당)
구 분 | 규 격 |  | 산 출 기 초 | [15 empty] | 수량 | 단위 | 비고
정 면 적 |  |  | ① 정면적 : | ( | 4 | ＋ | 3 | ) ÷ | 2 | × | 1.7 | ＝ | 5.95 | [5 empty] | 5.1 | ㎡ | ①-②
|  |  | ② 방수로 : | ( | 1.42 | ＋ | 1 | ) ÷ | 2 | × | 0.7 | ＝ | 0.85
비탈면적 | 1 : | 0.3 | ① 정면적 : | ( | 4 | ＋ | 3 | ) ÷ | 2 | × | 1.768 | ＝ | 6.19 | [5 empty] | 5.31 | ㎡ | ①-②
|  |  | ② 방수로 : | ( | 1.42 | ＋ | 1 | ) ÷ | 2 | × | 0.728 | ＝ | 0.88
평균두께 |  |  |  | {( | 0.45 | ＋ | 0.2 |  |  | ) ＋ ( | 0.65 | ＋ | 0.3 | × | 1.7 | )} ÷ | 2 |  | 0.9 | m
입 적 |  |  |  |  | 5.1 | × | 0.9 | [11 empty] | 4.59 | ㎥
야 면 석 | 30*30*45cm |  |  |  | 5.31 | × | 12 | [11 empty] | 64 | 개
[5 empty] | 5.31 | × | 0.45 | × | 0.77 | × | 2.65 |  | ton/m3 | [5 empty] | 4.8758 | ton
고 임 돌 |  |  |  |  | 5.31 | × | 0.15 | ㎥/㎡당 | [10 empty] | 0.8 | ㎥
막 자 갈 |  |  |  |  | 4.59 | － | ( | 5.31 | × | 0.45 | × | 2/3 | ＋ | 0.8 |  | ＋ | 1.06 | ) | 1.14 | ㎥
콘크리트 |  |  |  |  | 5.31 | × | 0.2 | ㎥/㎡당 | [10 empty] | 1.06 | ㎥
모 르 트 | 1 : 3 |  |  |  | 5.31 | × | 0.009 | ㎥/㎡당 | [10 empty] | 0.05 | ㎥
p. v. c관 | Φ50mm |  |  |  | 5.31 | × | 1 | 개소/2㎡ × |  | 0.9 | m/개소 | [7 empty] | 2.39 | m
터파기 |  |  |  | ( | 1.77 | × | 0.3 | × | 1.1 | × | 2 | )＋( | 3 | × | 0.3 | × | 1.36 | ) | 1.673 | ㎥ | 토사
터파기 |  |  |  | ( | 1.77 | × | 0.3 | × | 1.1 | × | 2 | )＋( | 3 | × | 0.3 | × | 1.36 | ) | 0.717 | ㎥ | 암
되메우기 |  |  |  | ( | 1.77 | × | 0.3 | × | 0.2 | × | 2 | )＋( | 3 | × | 0.3 | × | 0.2 | ) | 0.39 | ㎥
잔토 |  |  |  |  | 0.717 | - | 0.39 | [11 empty] | 2 | ㎥
Note on I28: 35cm : 23 45cm : 16
Note on I30: 35cm : 0.09 45cm : 0.11
Note on I32: 35cm : 0.12 45cm : 0.15

## 돌바닥막이2(상6하4고2)(메) (hidden)
ㅇ돌바닥막이2(골막이형) 구조도 및 계산표(변경)
|  | 정 면 도 | [11 empty] | 단 면 도
|  |  | 6 | [13 empty] | 0.86
|  | 1.8 | 0.7 | 1 |  |  | 0.7 | 1.8 |  |  | ℓ₃ ＝ |  | 0.45 | m |  |  | 0.65
[11 empty] | 0.7 |  |  |  | 0.728 |  |  |  | 돌쌓기
콘크리트뒤채움
| 2.23 | [8 empty] | 2 |  |  | 2.08 |  | 1: | 0.3 |  |  | 고임돌
[11 empty] | 1.3 |  |  | 1.352
막자갈
0.8
1.25
4
수 량 산 출 및 재 료 표 ( 개소당)
구 분 | 규 격 |  | 산 출 기 초 | [15 empty] | 수량 | 단위 | 비고
정 면 적 |  |  | ① 정면적 : | ( | 6 | ＋ | 4 | ) ÷ | 2 | × | 2 | ＝ | 10 | [5 empty] | 8.81 | ㎡ | ①-②
|  |  | ② 방수로 : | ( | 2.4 | ＋ | 1 | ) ÷ | 2 | × | 0.7 | ＝ | 1.19
비탈면적 | 1 : | 0.3 | ① 정면적 : | ( | 6 | ＋ | 4 | ) ÷ | 2 | × | 2.08 | ＝ | 10.4 | [5 empty] | 9.16 | ㎡ | ①-②
|  |  | ② 방수로 : | ( | 2.4 | ＋ | 1 | ) ÷ | 2 | × | 0.728 | ＝ | 1.24
평균두께 |  |  |  | {( | 0.45 | ＋ | 0.2 |  |  | ) ＋ ( | 0.65 | ＋ | 0.3 | × | 2 | )} ÷ | 2 |  | 0.95 | m
입 적 |  |  |  |  | 8.81 | × | 0.95 | [11 empty] | 8.37 | ㎥
야 면 석 | 30*30*45cm |  |  |  | 9.16 | × | 12 | [11 empty] | 110 | 개
[5 empty] | 9.16 | × | 0.45 | × | 0.77 | × | 2.65 |  | ton/m3 | [5 empty] | 8.4109 | ton
고 임 돌 |  |  |  |  | 9.16 | × | 0.15 | ㎥/㎡당 | [10 empty] | 1.37 | ㎥
막 자 갈 |  |  |  |  | 8.37 | － | ( | 9.16 | × | 0.45 | × | 2/3 | ＋ | 1.37 |  | ＋ | 1.83 | ) | 2.42 | ㎥
콘크리트 |  |  |  |  | 9.16 | × | 0.2 | ㎥/㎡당 | [10 empty] | 1.83 | ㎥
모 르 트 | 1 : 3 |  |  |  | 9.16 | × | 0.009 | ㎥/㎡당 | [10 empty] | 0.08 | ㎥
p. v. c관 | Φ50mm |  |  |  | 9.16 | × | 1 | 개소/2㎡ × |  | 0.95 | m/개소 | [7 empty] | 4.35 | m
터파기 |  |  |  | ( | 2.23 | × | 0.8 | × | 1.15 | × | 2 | )＋( | 4 | × | 0.8 | × | 1.45 | ) | 6.118 | ㎥ | 토사
터파기 |  |  |  | ( | 2.23 | × | 0.8 | × | 1.15 | × | 2 | )＋( | 4 | × | 0.8 | × | 1.45 | ) | 2.622 | ㎥ | 암
되메우기 |  |  |  | ( | 2.23 | × | 0.8 | × | 0.2 | × | 2 | )＋( | 4 | × | 0.8 | × | 0.2 | ) | 1.35 | ㎥
잔토 |  |  |  |  | 2.622 | - | 1.35 | [11 empty] | 7.39 | ㎥
Note on I28: 35cm : 23 45cm : 16
Note on I30: 35cm : 0.09 45cm : 0.11
Note on I32: 35cm : 0.12 45cm : 0.15

## 낙차공1
o 계간수로 낙차공(찰쌓기,H=1.0m, L=2.0m) 구조도 및 계산표(당초)
[21 empty] | H = | 1
[21 empty] | L = | 2
[21 empty] | 돌쌓기 A= | 4
수 량 산 출 및 재 료 표 ( 개 소 당 )
구 분 | 규 격 |  | 산 출 기 초 | [14 empty] | 수 량 | 단위 | 비 고
정 면 적 |  |  |  | 2 | × | 1 | ＋ | 4 | [9 empty] | 6 | ㎡ | 찰쌓기
비탈면적 | 1 : | 0.3 |  | 2 | × | 1.04 | ＋ | 4 | [9 empty] | 6.08 | ㎡
평균두께 |  |  | ( | 0.55 | ＋ | 0.85 | ) | ÷ | 2 | [8 empty] | 0.7 | m
입 적 |  |  |  | 6 | × | 0.7 | [11 empty] | 4.2 | ㎥
돌 | L3=45cm |  |  | 6.08 | × | 0.45 | × | 0.77 | × | 2.65 | [7 empty] | 5.5828 | ton
콘크리트 |  |  |  | 6.08 | × | 0.2 | ㎥/㎡당 | [10 empty] | 1.22 | ㎥
모 르 트 | 1:3 |  |  | 6.08 | × | 0.009 | ㎥/㎡당 | [10 empty] | 0.05 | ㎥
고 임 돌 |  |  |  | 6.08 | × | 0.15 | ㎥/㎡당 | [10 empty] | 0.912 | ㎥
막 자 갈 |  |  |  | 4.2 | - ( | 6.08 | × | 0.45 | × | 2/3 | ＋ | 2.132 | ) |  |  |  |  | 0.244 | ㎥
터파기 |  |  | ( | 0 | × | 0 | × | 0.7 | × | 2 | ) ＋ ( | 1 | × | 0 | × | 0.7 | ) | 0 | ㎥
터파기 |  |  |  | 6 | × ( | 0.7 | ＋ | 0.3 | ) | [8 empty] | 6 | ㎥
Note on F25: lg:돌뒷길이
Note on H25: lg: 여유분
Note on H32: lg: 깊이
Note on J32: lg: 평균두께
Note on L32: lg: 양옆
Note on N32: lg: 하장
Note on H33: lg: 깊이
Note on J33: lg: 평균두께
Note on L33: lg: 양옆
Note on N33: lg: 하장

## 계간수로(B=1.0) (hidden)
ㅇ 계간수로공(찰)(B=1.0m) 구조도 및 계산표(당초)
|  |  | 2.62 | [11 empty] | 2.62
|  |  | 2.32 | [6 empty] | 0.6 |  |  |  |  | 1.42 |  |  |  | 0.6
|  |  | 1.42 | [6 empty] | 0.15 | 0.45 | 0.21 |  |  | 1 |  |  | 0.21 | 0.45 | 0.15
1
[16 empty] | 1 : | 0.3
0.7
1.15
0.45
[11 empty] | 0.15 | 0.45 |  |  | 1 |  | 0.45 |  | 0.15
2.2
수 량 산 출 및 재 료 표 (m당)
구 분 | 규 격 |  | 수 량 산 출 | [18 empty] | 수량 | 단위 | 비고
돌쌓기면적 | 1 : | 0.3 | ① 양 안 : | ( | 1.15 | × | 1.044 | ) × | 1 | × |  | 2 | [7 empty] | = | 2.4 | 3.4 | ㎡
돌붙임면적 |  |  | ② 바 닥 : |  | 1 | × | 1 | [12 empty] | = | 1
평 균 두 께 |  |  |  |  | 0.45 | + | 0.15 | [12 empty] | = | 0.6 | 0.6 | m
입 적 |  |  | 양 안: |  | 2.4 | × | 0.6 | [12 empty] | = | 1.44 | 1.44 | ㎥
야 면 석 | 30*30*45 |  |  |  | 3.4 | × | 0.45 | × | 0.77 | × | 2.65 |  |  | ton/m3 | [5 empty] | = | 3.122 | 3.122 | ton
고 임 돌 |  |  |  |  | 3.4 | × | 0.15 | ㎥/㎡당 | [11 empty] | = | 0.51 | 0.51 | ㎥
막 자 갈 |  |  |  | { | 1.44 | －( | 2.4 | × | 0.45 | × | 2 / 3 |  | ＋ | 0.48 |  | ) } |  |  |  | = | 0.24 | 0.24 | "
콘크리트뒤채움 |  |  |  |  | 3.4 | × | 0.2 | ㎥/㎡당 | [11 empty] | = | 0.68 | 0.68 | "
모 르 터 | 1 : 3 |  |  |  | 3.4 | × | 0.009 | ㎥/㎡당 | [11 empty] | = | 0.03 | 0.03 | "
시 멘 트 |  |  |  | ( | 0.68 | × | 220 | ㎏/㎥ | + | 0.03 |  | × | 510 | ㎏/㎥) ÷ |  | 40 | ㎏/대 |  |  | = | 4.12 | 4.12 | 대
친 자 갈 |  |  |  |  | 0.68 | × | 0.94 | ㎥/㎡당 | [11 empty] | = | 0.64 | 0.64 | ㎥
친 모 래 |  |  |  |  | 0.68 | × | 0.47 | ㎥/㎡당 | + | 0.03 |  | × | 1.1 | ㎥/㎡당 | [5 empty] | = | 0.35 | 0.35 | "
P V C 관 | Φ50mm/m |  |  |  | 0.6 | m/개소당× |  | 2 | 개소 | [10 empty] | = | 1.2 | 1.2 | m
터 파 기 |  |  |  | ( | 2.62 | + | 2.2 | ) ÷ | 2 | × | 0.7 |  | × | 60% | [5 empty] | = | 1.01 | 1.01 | ㎥
잔 토 | [19 empty] | = | 1.01 | 1.01 | "

## 계간수로(B=1.4)(찰) (hidden)
ㅇ 계간수로공(찰)(B=1.4m(평균)) 구조도 및 계산표(변경)
|  |  | 2.96 | [11 empty] | 2.96
|  |  | 2.66 | [6 empty] | 0.6 |  |  |  |  | 1.76 |  |  |  | 0.6
|  |  | 1.76 | [6 empty] | 0.15 | 0.45 | 0.18 |  |  | 1.4 |  |  | 0.18 | 0.45 | 0.15
1.4
[16 empty] | 1 : | 0.3
0.6
0.95
0.35
[11 empty] | 0.15 | 0.45 |  |  | 1.4 |  | 0.45 |  | 0.15
2.6
수 량 산 출 및 재 료 표 (m당)
구 분 | 규 격 |  | 수 량 산 출 | [18 empty] | 수량 | 단위 | 비고
돌쌓기면적 | 1 : | 0.3 | ① 양 안 : | ( | 0.95 | × | 1.044 | ) × | 1 | × |  | 2 | [7 empty] | = | 1.98 | 3.38 | ㎡
돌붙임면적 |  |  | ② 바 닥 : |  | 1.4 | × | 1 | [12 empty] | = | 1.4
평 균 두 께 |  |  |  |  | 0.45 | + | 0.15 | [12 empty] | = | 0.6 | 0.6 | m
입 적 |  |  | 양 안: |  | 1.98 | × | 0.6 | [12 empty] | = | 1.19 | 1.19 | ㎥
야 면 석 | 30*30*45 |  |  |  | 1.98 | × | 0.45 | × | 0.77 | × | 2.65 |  |  | ton/m3 | [5 empty] | = | 1.8181 | 1.8181 | ton
야 면 석 | 25*25*35 |  |  |  | 1.4 | × | 0.35 | × | 0.77 | × | 2.65 |  |  | ton/m3 | [5 empty] | = | 0.99984 | 0.99984 | ton
고 임 돌 |  |  |  |  | 1.98 | × | 0.15 | ㎥/㎡당 | + | 1.4 |  | × | 0.12 | ㎥/㎡당 | [5 empty] | = | 0.47 | 0.47 | ㎥
막 자 갈 |  |  |  | { | 1.19 | －( | 1.98 | × | 0.45 | × | 2 / 3 |  | ＋ | 0.4 |  | ) } |  |  |  | = | 0.2 | 0.2 | "
콘크리트뒤채움 |  |  |  |  | 1.98 | × | 0.2 | ㎥/㎡당 | [11 empty] | = | 0.4 | 0.4 | "
모 르 터 | 1 : 3 |  |  |  | 1.98 | × | 0.009 | ㎥/㎡당 | [11 empty] | = | 0.02 | 0.02 | "
시 멘 트 |  |  |  | ( | 0.4 | × | 220 | ㎏/㎥ | + | 0.02 |  | × | 510 | ㎏/㎥) ÷ |  | 40 | ㎏/대 |  |  | = | 2.46 | 2.46 | 대
친 자 갈 |  |  |  |  | 0.4 | × | 0.94 | ㎥/㎡당 | [11 empty] | = | 0.38 | 0.38 | ㎥
친 모 래 |  |  |  |  | 0.4 | × | 0.47 | ㎥/㎡당 | + | 0.02 |  | × | 1.1 | ㎥/㎡당 | [5 empty] | = | 0.21 | 0.21 | "
P V C 관 | Φ50mm/m |  |  |  | 0.6 | m/개소당× |  | 2 | 개소 | [10 empty] | = | 1.2 | 1.2 | m
터 파 기 |  |  |  | ( | 2.96 | + | 2.6 | ) ÷ | 2 | × | 0.6 |  | × | 60% | [5 empty] | = | 1 | 1 | ㎥
잔 토 | [19 empty] | = | 1 | 1 | "

## 계간수로(B=1.4)(메) (hidden)
ㅇ 계간수로공(메)(B=1.4m(평균)) 구조도 및 계산표(변경)
|  |  | 2.96 | [11 empty] | 2.96
|  |  | 2.66 | [6 empty] | 0.6 |  |  |  |  | 1.76 |  |  |  | 0.6
|  |  | 1.76 | [6 empty] | 0.15 | 0.45 | 0.18 |  |  | 1.4 |  |  | 0.18 | 0.45 | 0.15
1.4
[16 empty] | 1 : | 0.3
0.6
0.95
0.35
[11 empty] | 0.15 | 0.45 |  |  | 1.4 |  | 0.45 |  | 0.15
2.6
수 량 산 출 및 재 료 표 (m당)
구 분 | 규 격 |  | 수 량 산 출 | [18 empty] | 수량 | 단위 | 비고
돌쌓기면적 | 1 : | 0.3 | ① 양 안 : | ( | 0.95 | × | 1.044 | ) × | 1 | × |  | 2 | [7 empty] | = | 1.98 | 3.38 | ㎡
돌붙임면적 |  |  | ② 바 닥 : |  | 1.4 | × | 1 | [12 empty] | = | 1.4
평 균 두 께 |  |  |  |  | 0.45 | + | 0.15 | [12 empty] | = | 0.6 | 0.6 | m
입 적 |  |  | 양 안: |  | 1.98 | × | 0.6 | [12 empty] | = | 1.19 | 1.19 | ㎥
야 면 석 | 30*30*45 |  |  |  | 1.98 | × | 0.45 | × | 0.77 | × | 2.65 |  |  | ton/m3 | [5 empty] | = | 1.8181 | 1.8181 | ton
야 면 석 | 25*25*35 |  |  |  | 1.4 | × | 0.35 | × | 0.77 | × | 2.65 |  |  | ton/m3 | [5 empty] | = | 0.99984 | 0.99984 | ton
고 임 돌 |  |  |  |  | 1.98 | × | 0.15 | ㎥/㎡당 | + | 1.4 |  | × | 0.12 | ㎥/㎡당 | [5 empty] | = | 0.47 | 0.47 | ㎥
막 자 갈 |  |  |  | { | 1.19 | －( | 1.98 | × | 0.45 | × | 2 / 3 |  | ＋ | 0.4 |  | ) } |  |  |  | = | 0.2 | 0.2 | "
콘크리트뒤채움 |  |  |  |  | 1.98 | × | 0.2 | ㎥/㎡당 | [11 empty] | = | 0 | 0 | "
모 르 터 | 1 : 3 |  |  |  | 1.98 | × | 0.009 | ㎥/㎡당 | [11 empty] | = | 0 | 0 | "
시 멘 트 |  |  |  | ( | 0 | × | 220 | ㎏/㎥ | + | 0 |  | × | 510 | ㎏/㎥) ÷ |  | 40 | ㎏/대 |  |  | = | 0 | 0 | 대
친 자 갈 |  |  |  |  | 0 | × | 0.94 | ㎥/㎡당 | [11 empty] | = | 0 | 0 | ㎥
친 모 래 |  |  |  |  | 0 | × | 0.47 | ㎥/㎡당 | + | 0 |  | × | 1.1 | ㎥/㎡당 | [5 empty] | = | 0 | 0 | "
P V C 관 | Φ50mm/m |  |  |  | 0.6 | m/개소당× |  | 2 | 개소 | [10 empty] | = | 0 | 0 | m
터 파 기 |  |  |  | ( | 2.96 | + | 2.6 | ) ÷ | 2 | × | 0.6 |  | × | 60% | [5 empty] | = | 1 | 1 | ㎥
잔 토 | [19 empty] | = | 1 | 1 | "

## 돌기슭막이(H=0.70m,1;0.3,기초무) (hidden)
○ 돌기슭막이(찰)(H=0.70m,1:0.3,기초무) 구조도 및 계산표(당초)
[7 empty] | - 정 면 도 | [12 empty] | - 단 면 도
[17 empty] | L= |  | 0.45
수 량 산 출 및 재 료 표 ( m 당 )
구 분 | 규 격 |  | 산 출 기 초 | [9 empty] | 수 량 | 단위 | 구 분 |  | 규 격 | 산 출 기 초 | [10 empty] | 수 량 | 단위
정 면 적 |  |  | 1 | × | 0.7 | [7 empty] | 0.7 | ㎡ | 콘크리트 | 기 초 | 버림 | [11 empty] | 0.15 | ㎥
비탈면적 | 1 : | 0.3 | 1 | × | 0.73 | [7 empty] | 0.73 | ㎡ |  | 뒤채움 | 비빔 |  | 0.73 | × | 0.2 | ㎥/㎡ |  |  |  | = | 0.15
평균두께 | ( |  | 0.52 | ＋ | 0.73 | )÷ | 2 | [5 empty] | 0.63 | m | 모르터 | 줄눈메꿈 | 1:3 |  | 0.73 | × | 0.009 | ㎥/㎡ |  | = | 0.007 |  |  |  | 0.007 | ㎥
입 적 |  |  | 0.7 | × | 0.63 | [7 empty] | 0.44 | ㎥ |  | 천 단 | 〃 |  | 0 | × |  | × | 1 | = | 0
야 면 석 | ℓ3=45cm |  | 0.73 | × | 0.45 | × | 0.77 | × | 2.65 | ton/m3 |  |  | 0.6703 | 톤 | 모 래 |  |  |  | 0.15 | × | 0.48 | ㎥/㎡ ＋ |  |  | 0.007 | × | 1.1 | ㎥/㎡ | 0.08 | ㎥
막 자 갈 |  |  | 0.44 | -( | 0.73 | × | 0.45 | × | 2/3 | + | 0.26 | ) | 0.03 | ㎥ | 자 갈 |  |  |  | 0.15 | × | 0.65 | ㎥/㎡ | [6 empty] | 0.1 | ㎥
고 임 돌 |  |  | 0.73 | × | 0.15 | ㎥/㎡ | [6 empty] | 0.11 | ㎥ | 물 구 멍 |  | Φ50mm |  | 0.73 | ÷ | 1 | 개소/2㎡ |  | × | 0.63 | m/개소 |  |  | 0.23 | m
터 파 기 | [12 empty] | 0.65 | ㎥ | 시 멘 트 |  | 콘크리트 |  | 0.15 | × | 323 | kg/㎥ ÷ |  | 40 | kg/포 | ＝ | 1.21 |  | 1.3 | 대
| ㅇ비탈 |  | 0.7 | ×( | 0.63 | ＋ | 0.3 | )× | 1 | = | 0.65 | [5 empty] | 모 르 터 |  | 0.007 | × | 510 | kg/㎥ ÷ |  | 40 | kg/포 | ＝ | 0.09
되메우기 |  |  | 0.65 | － | 0.15 | - | 0.03 | [5 empty] | 0.47 | ㎥
잔 토 |  |  | 0.65 | － | 0.47 | [7 empty] | 0.18 | ㎥
Note on U5: 돌뒷길이
Note on G26: 수직고(지상부)
Note on U26: 기초두께
Note on G27: 비탈길이
Note on U27: 비탈면적
Note on W27: 35cm : 0.12 45cm : 0.15 55cm : 0.18
Note on E28: 상단부 두께
Note on G28: 하단부 두께
Note on U28: 비탈면적
Note on W28: 품셈수량
Note on E29: 비탈면적
Note on G29: 평균두께
Note on E30: 비탈면적
Note on G30: 35cm : 0.575 45cm : 0.88 55cm : 1.1
Note on U30: 콘크리트 뒤채움량
Note on W30: 소량콘크리트배합 품셈(골재의 최대치수 40mm, 배합종류 B) 모래 : 775(콘크리트 1㎥당 모래량)÷1600(단위중량)=0.484≒0.48
Note on AA30: 모르터량
Note on AC30: 배합용적비 1:3 모르타르 품셈 시멘트 : 510kg 모래 : 1.10㎥
Note on E31: 입적
Note on G31: 비탈면적
Note on I31: 뒷길이
Note on M31: 고임돌+뒤채움콘크리트
Note on U31: 콘크리트 뒤채움량
Note on W31: 소량콘크리트배합 품셈(골재의 최대치수 40mm, 배합종류 B) 자갈 : 1101(콘크리트 1㎥당 자갈량)÷1700(단위중량=0.648≒0.65
Note on E32: 비탈면적
Note on G32: 35cm : 0.09 45cm : 0.11 55cm : 0.14
Note on U32: 비탈면적
Note on AA32: 평균두께
Note on U33: 콘크리트 뒤채움량
Note on W33: 소량콘크리트배합 품셈(골재의 최대치수 40mm, 배합종류 B) 콘크리트 1㎥당 시멘트량 323kg
Note on E34: 수직고
Note on G34: 평균두께
Note on U34: 모르터량
Note on W34: 배합용적비 1:3 모르타르 품셈 시멘트 : 510kg 모래 : 1.10㎥
Note on E35: 터파기체적
Note on G35: 콘크리트체적
Note on I35: 막자갈체적
Note on U35: 기초두께

## 돌기슭막이(H=2.00m,1;0.3,기초무) (hidden)
○ 돌기슭막이(메)(H=2.00m,1:0.3,기초무) 구조도 및 계산표(변경)
[7 empty] | - 정 면 도 | [12 empty] | - 단 면 도
[17 empty] | L= |  | 0.45
수 량 산 출 및 재 료 표 ( m 당 )
구 분 | 규 격 |  | 산 출 기 초 | [9 empty] | 수 량 | 단위 | 구 분 |  | 규 격 | 산 출 기 초 | [10 empty] | 수 량 | 단위
정 면 적 |  |  | 1 | × | 2 | [7 empty] | 2 | ㎡ | 콘크리트 | 기 초 | 레미콘 | [8 empty] | = | 0 |  | 0 | ㎥ | 0.5×0.70-0.50×0.15×0.50
비탈면적 | 1 : | 0.3 | 1 | × | 2.09 | [7 empty] | 2.09 | ㎡ |  | 뒤채움 | 비빔 |  | 2.09 | × | 0 | ㎥/㎡ |  |  |  | = | 0
평균두께 | ( |  | 0.65 | ＋ | 1.25 | )÷ | 2 | [5 empty] | 0.95 | m | 모르터 | 줄눈메꿈 | 1:3 |  | 2.09 | × | 0 | ㎥/㎡ |  | = | 0 |  |  |  | 0 | ㎥
입 적 |  |  | 2 | × | 0.95 | [7 empty] | 1.9 | ㎥ |  | 천 단 | 〃 |  | 0 | × |  | × | 1 | = | 0
야 면 석 | ℓ3=45cm |  | 2.09 | × | 0.45 | × | 0.77 | × | 2.65 | ton/m3 |  |  | 1.9191 | 톤 | 모 래 |  |  |  | 0 | × | 0.48 | ㎥/㎡ ＋ |  |  | 0 | × | 1.1 | ㎥/㎡ | 0 | ㎥
막 자 갈 |  |  | 1.9 | -( | 2.09 | × | 0.45 | × | 2/3 | + | 0.31 | ) | 0.96 | ㎥ | 자 갈 |  |  |  | 0 | × | 0.65 | ㎥/㎡ | [6 empty] | 0 | ㎥
고 임 돌 |  |  | 2.09 | × | 0.15 | ㎥/㎡ | [6 empty] | 0.31 | ㎥ | 물 구 멍 |  | Φ50mm |  | 2.09 | ÷ | 1 | 개소/2㎡ |  | × | 0 | m/개소 |  |  | 0 | m
터 파 기 | ㅇ기초 |  | 0.5 | ×( | 0.2 | + | 0.7 | )× | 1 | = | 0.45 |  | 2.95 | ㎥ | 시 멘 트 |  | 콘크리트 |  | 0 | × | 323 | kg/㎥ ÷ |  | 40 | kg/포 | ＝ | 0 |  | 0 | 대
| ㅇ비탈 |  | 2 | ×( | 0.95 | ＋ | 0.3 | )× | 1 | = | 2.5 | [5 empty] | 모 르 터 |  | 0 | × | 510 | kg/㎥ ÷ |  | 40 | kg/포 | ＝ | 0
되메우기 |  |  | 2.95 | － | 0 | - | 0.96 | [5 empty] | 1.99 | ㎥ | 거 푸 집 |  | 유로폼 |  | 0 | + | 0 | [7 empty] | 0 | ㎡
잔 토 |  |  | 2.95 | － | 1.99 | [7 empty] | 0.96 | ㎥ | 면 목 | [13 empty] | 0 | m
Note on U5: 돌뒷길이
Note on G26: 수직고(지상부)
Note on U26: 기초두께
Note on G27: 비탈길이
Note on U27: 비탈면적
Note on W27: 35cm : 0.12 45cm : 0.15 55cm : 0.18
Note on E28: 상단부 두께
Note on G28: 하단부 두께
Note on U28: 비탈면적
Note on W28: 품셈수량
Note on E29: 비탈면적
Note on G29: 평균두께
Note on E30: 비탈면적
Note on G30: 35cm : 0.575 45cm : 0.88 55cm : 1.1
Note on U30: 콘크리트 뒤채움량
Note on W30: 소량콘크리트배합 품셈(골재의 최대치수 40mm, 배합종류 B) 모래 : 775(콘크리트 1㎥당 모래량)÷1600(단위중량)=0.484≒0.48
Note on AA30: 모르터량
Note on AC30: 배합용적비 1:3 모르타르 품셈 시멘트 : 510kg 모래 : 1.10㎥
Note on E31: 입적
Note on G31: 비탈면적
Note on I31: 뒷길이
Note on M31: 고임돌+뒤채움콘크리트
Note on U31: 콘크리트 뒤채움량
Note on W31: 소량콘크리트배합 품셈(골재의 최대치수 40mm, 배합종류 B) 자갈 : 1101(콘크리트 1㎥당 자갈량)÷1700(단위중량=0.648≒0.65
Note on E32: 비탈면적
Note on G32: 35cm : 0.09 45cm : 0.11 55cm : 0.14
Note on U32: 비탈면적
Note on AA32: 평균두께
Note on U33: 콘크리트 뒤채움량
Note on W33: 소량콘크리트배합 품셈(골재의 최대치수 40mm, 배합종류 B) 콘크리트 1㎥당 시멘트량 323kg
Note on E34: 수직고
Note on G34: 평균두께
Note on U34: 모르터량
Note on W34: 배합용적비 1:3 모르타르 품셈 시멘트 : 510kg 모래 : 1.10㎥
Note on E35: 터파기체적
Note on G35: 콘크리트체적
Note on I35: 막자갈체적
Note on U35: 기초두께

## 돌붙임L3=45(야면석찰붙임) (hidden)
ㅇ 돌붙임(찰붙임) 구조도 및 계산표(m2당)(당초)
수 량 산 출 및 재 료 표 ( 개 소 당 )
구 분 | 규 격 | 산 출 기 초 | [8 empty] | 수 량 | 단위 | 비 고
면 적 |  | ( | 1 | ＋ | 1 | ) ÷ | 2 | × | 1 |  | 1 | ㎡
두 께 | [10 empty] | 0.45 | m
입 적 |  |  | 1 | × | 0.45 | [5 empty] | 0.45 | ㎥
야 면 석 | L3=45cm |  | 1 | × | 0.45 | × | 0.77 | × | 2.65 | ton/m3 | 0.91823 | ton
고 임 돌 |  |  | 1 | × | 0.15 | ㎥/㎡ |  |  |  |  | 0.15 | ㎥
콘크리트 |  |  | 1 | × | 0.2 | ㎥/㎡ |  |  |  |  | 0.2 | ㎥
모르터 | 1:3 |  | 1 | × | 0.009 | ㎥/㎡ |  |  |  |  | 0.009 | ㎥
터파기 |  |  | 0.45 | × | 1 | × | 1 |  |  |  | 0.45 | ㎥
잔토처리 | [10 empty] | 0.45 | ㎥
450

## 돌붙임L3=45(야면석메붙임) (hidden)
ㅇ 돌붙임(메붙임) 구조도 및 계산표(m2당)(변경)
수 량 산 출 및 재 료 표 ( 개 소 당 )
구 분 | 규 격 | 산 출 기 초 | [8 empty] | 수 량 | 단위 | 비 고
면 적 |  | ( | 1 | ＋ | 1 | ) ÷ | 2 | × | 1 |  | 1 | ㎡
두 께 | [10 empty] | 0.45 | m
입 적 |  |  | 1 | × | 0.45 | [5 empty] | 0.45 | ㎥
야 면 석 | L3=45cm |  | 1 | × | 0.45 | × | 0.77 | × | 2.65 | ton/m3 | 0.91823 | ton
고 임 돌 |  |  | 1 | × | 0.15 | ㎥/㎡ |  |  |  |  | 0.15 | ㎥
터파기 |  |  | 0.45 | × | 1 | × | 1 |  |  |  | 0.45 | ㎥
잔토처리 | [10 empty] | 0.45 | ㎥
450