## 표지
⊙. | 구조물수량 및 재료 산출서
(3공구)
|  | 위치 : | 울진 울진 대흥 산65

## 구조물위치
NO | 측점 | 돌기슭막이 | 돌기슭막이 | 돌기슭막이 | 돌기슭막이 | 돌기슭막이 | 콘크리트포장(T=20cm) |  |  |  | 수로형 토사개거 | 콘크리트 개거 | 물넘이 집수부 | 돌붙임 (L3=45cm) |  | 관공 |  |  |  | 관보호공 |  | 취수정 | 국가지점 번호판 | 비 고
|  | 찰쌓기(기초무) | 찰쌓기(기초무) | 찰쌓기(기초무) | 메쌓기(기초무) | 메쌓기(기초무) | B | L | A | 수축 줄눈 | [5 empty] | Φ800m/m |  | Φ1000m/m |  | Φ800m/m
|  | H=1.5m | H=2.0m | H=2.5m | H=2.0m | H=2.5m | [7 empty] | 찰붙임 | 메붙임 | 관매설 | 커플링밴드 | 관매설 | 커플링밴드 | 동물이동통로 돌집수정ㄷ형 | 동물이동통로 돌집수정ㄴ형
|  | m | m | m | m | m |  |  | m2 | m | 개소 | m | 개소 | m2 | m2 | m | 개 | m | 개 | 개소 | 개소 | 개소 | 개소
1 | NO.120+18 |  |  |  |  | 10 |  |  | 0 | 0 | 1 |  |  | 9 |  | 14 | 2 |  |  |  | 1
2 | NO.125+15 |  |  |  |  | 6 |  |  |  |  | 1 |  |  | 9 |  | 16 | 2 |  |  | 1
3 | NO.126+10~126+16 |  |  |  |  | 6 |  |  | 0 | 0
4 | NO.135+10~136+15 | 25 |  |  | 25 |  |  |  | 0 | 0
5 | NO.135+14 | [7 empty] | 0 | 0 | 1 |  |  |  |  | 16 | 2
6 | NO.136+13 | [7 empty] | 0 | 0 | 1 |  |  |  |  | 12 | 1
7 | NO.138+17 |  |  |  | 10 |  | 3.3 | 10 | 33 |  |  |  | 1 | 25
| (확폭) | [7 empty] | 15
8 | NO.154+00~154+10 |  |  |  | 10
9 | NO.155+12 |  |  |  |  | 10 |  |  | 0 | 0 | 1 |  |  | 9 |  | 18 | 2 |  |  |  | 1
10 | NO.165+15~166+05 |  |  |  | 10 |  |  |  | 0 | 0
11 | NO.170+00~171+00 |  |  |  | 20 |  |  |  | 0 | 0
12 | NO.170+05~170+15 | 10 | [6 empty] | 0 | 0
13 | NO.170+12 | [7 empty] | 0 | 0 | 1 | [6 empty] | 18 | 2
| 전구간 | [7 empty] | 0 | 0 | [12 empty] | 2
합계 |  | 35 | 0 | 0 | 75 | 32 |  | 10 | 48 | 0 | 6 | 0 | 1 | 52 | 0 | 76 | 9 | 18 | 2 | 1 | 2 | 0 | 2

## 총괄집계
○.총괄자재수량집계표
구분 |  | 규격 | 단위 | 수량 | 할증 | 합계 | 비고
1. 골재 | 모 래 |  | ㎥ | 20.9161 | 10% | 24
| 자 갈 |  | ㎥ | 26.377 | 3% | 28
| 혼합석 |  | ㎥ | 289.4286 | 2% | 296
| 파쇄암 |  | TON | 580.536 |  | 581
2. 레미콘 |  | 계 | ㎥ |  |  | 0 | 관급
|  | 25-21-80 | ㎥ | 0 | 2% | 0
2. 이형철근 | 계 |  | ton |  |  | 0.008
| SD400 | HD 13mm | ton | 0 | 3% | 0
| SD400 | HD 16mm | ton | 0.008 | 3% | 0.008
3. 시멘트 |  | 40kg/대 | 대 | 344.3478 | 2% | 352
4. 파형강관 |  | Φ800mm | m | 76 |  | 76 | 관급
|  | Φ1000mm | m | 18 |  | 18 | 관급
5. 파형강관 커플링밴드 |  | Φ800mm | 개 | 9 |  | 9 | 관급
|  | Φ1000mm | 개 | 2 |  | 2 | 관급
6. 와이어메쉬 |  | #6,100*100 | ㎡ | 55.68 |  | 55.68
7. 떼 |  |  | ㎡ | 20 | 10% | 22

## 콘크리트자재
○.콘크리트소요자재집계표
구분 |  | 수량 | 시멘트 |  | 모래 |  | 자갈
|  |  | m3당 | 수량 | m3당 | 수량 | m3당 | 수량
콘크리트 | Φ40mm | 40.58 | 323 | 13107.34 | 0.48 | 19.4784 | 0.65 | 26.377
모르터 | 1:3 | 1.307 | 510 | 666.57 | 1.1 | 1.4377
일반자재집계
계 |  |  |  | 13773.91 |  | 20.9161 |  | 26.377

## 수량집계표
○.수량집계표
구분 | 규격 | 수량 | 단위 | 구분 | 레미콘 |  | 와이어메쉬 | 콘크리트 | 이형철근 |  | 모르터 | 파쇄암 |  | 구조물터파기 |  | 구조물 되메우기 | 잔토
[5 empty] | 25-21-80 | 25-18-80 | #6,100×100 | Φ40무근 | HD13 | HD16 | 1:3
[14 empty] | 토사 | 암 | 토사
[5 empty] | m3 | m3 | ㎡ | m3 | kg | kg | m3 | m2 | ton | m3 | m3 | m3 | m3
돌기슭막이 (찰쌓기) | H=1.5m | 35 | m | 단위수량 |  |  |  | 0.31 |  |  | 0.014 | 1.57 | 1.44 | 1.55 |  | 0.3 | 1.25
|  |  |  | 수 량 | 0 |  |  | 10.85 |  | 0 | 0.49 | 54.95 | 79.128 | 54.25 |  | 10.5 | 43.75
| H=2.0m | 0 | m | 단위수량 |  |  |  | 0.42 |  |  | 0.019 | 2.09 | 1.92 | 2.06 |  | 0.4 | 1.66
|  |  |  | 수 량 | 0 |  |  | 0 |  | 0 | 0 | 0 | 0 | 0 |  | 0 | 0
| H=2.5m | 0 | m | 단위수량 |  |  |  | 0.52 |  |  | 0.023 | 2.61 | 2.4 | 2.58 |  | 0.5 | 2.08
|  |  |  | 수 량 | 0 |  |  | 0 |  | 0 | 0 | 0 | 0 | 0 |  | 0 | 0
돌기슭막이 (메쌓기) | H=2.0m | 75 | m | 단위수량 | [7 empty] | 2.09 | 1.92 | 2.06 |  | 0.4 | 1.66
|  |  |  | 수 량 | 0 |  |  | 0 |  | 0 | 0 | 156.75 | 300.96 | 154.5 |  | 30 | 124.5
| H=2.5m | 32 | m | 단위수량 | [7 empty] | 2.61 | 2.4 | 2.58 |  | 0.5 | 2.08
|  |  |  | 수 량 | 0 |  |  | 0 |  | 0 | 0 | 83.52 | 200.448 | 82.56 |  | 16 | 66.56
콘크리트 포장 | T=20cm | 48 | m2 | 단위수량 |  |  | 1.16 | 0.2 | [5 empty] | 0.2 |  |  | 0.2
|  |  |  | 수 량 | 0 |  | 55.68 | 9.6 | [5 empty] | 9.6 |  |  | 9.6
콘크리트 개거 | 150*200 | 0 | m | 단위수량 |  |  |  | 0.08 | [5 empty] | 0.12 |  | 0.04 | 0.08
|  |  |  | 수 량 | 0 |  | 0 | 0 | [5 empty] | 0 |  | 0 | 0
물넘이 집수부 |  | 1 | 개소 | 단위수량 |  |  |  | 0.32 |  | 7.8
|  |  |  | 수 량 | 0 |  | 0 | 0.32 |  | 7.8 |  |  |  | 0 |  |  | 0
돌붙임 | 찰붙임 L3=45cm내외 | 52 | m2 | 단위수량 |  |  |  | 0.2 |  |  | 0.009 |  |  | 0.45 |  |  | 0.45
|  |  |  | 수 량 |  |  |  | 10.4 |  |  | 0.468 |  |  | 23.4 |  |  | 23.4
| 메붙임 L3=45cm내외 | 0 | m2 | 단위수량 | [9 empty] | 0.45 |  |  | 0.45
|  |  |  | 수 량 |  |  |  | 0 |  |  | 0 |  |  | 0 |  |  | 0
관공 | Φ800m/m | 76 | m | 단위수량 | [9 empty] | 4.5 |  | 3.99 | 2.93
|  |  |  | 수 량 | [5 empty] | 0 |  |  |  | 342 |  | 303.24 | 222.68
| Φ1000m/m | 18 | m | 단위수량 | [9 empty] | 5.6 |  | 4.81 | 3.83
|  |  |  | 수 량 | [5 empty] | 0 |  |  |  | 100.8 |  | 86.58 | 68.94
관보호공 | 동물이동통로 돌집수정ㄷ형 | 1 | 개소 | 단위수량 |  |  |  | 4.03 |  |  | 0.157 |  |  | 14.8 | 6.3 | 2.6 | 18.5
|  |  |  | 수 량 | 0 |  |  | 4.03 |  |  | 0.157 |  |  | 14.8 | 6.3 | 2.6 | 18.5
| 동물이동통로 돌집수정ㄴ형 | 2 | 개소 | 단위수량 |  |  |  | 2.69 |  |  | 0.096 |  |  | 4.9 | 11.5 | 1.2 | 15.2
|  |  |  | 수 량 | 0 |  |  | 5.38 |  |  | 0.192 |  |  | 9.8 | 23 | 2.4 | 30.4
취수정 |  | 0 | 개소 | 단위수량 |  |  |  | 3.264 |  | 164.74 |  |  |  | 6.09 |  | 2.63 | 3.46
|  |  |  | 수 량 | 0 |  |  | 0 |  | 0 | 0 |  |  | 0 | 0 | 0 | 0
계 |  |  |  |  | 0 | 0 | 55.68 | 40.58 | 0 | 7.8 | 1.307 | 295.22 | 580.536 | 792 | 29 | 451 | 608

## 표지(토공)
⊙. | 토 공 수 량 산 출 서
| 노선명 : | 울진군 울진읍 대흥리 산65임

## 토적집계
토 적 집 계 표
공 종 | 단 위 | 규 격 | 계 | 본 선 |  | 비 고
거 리 | m |  | 380 | 380
1.벌 목 | ㎡ |  | 7556 | 7556
|  | 절토면 | 3777 | 3777
|  | 성토면 | 3779 | 3779
2.절 토 | ㎥ |  | 10107.9 | 10107.9
|  | 토 사 | 7164 | 7164
|  | 연 암 | 2943.9 | 2943.9
|  | 암발파 | 6869.1 | 6869.1
3.구조물터파기 | ㎥ | 토 사 | 792 | 792
| ㎥ | 암 | 29 | 29
4.구조물되메우기 | ㎥ |  | 451 | 451
5.측구파기 | ㎥ | 토 사 | 8 | 8
| ㎥ | 암 | 182 | 182
6.성 토 | ㎥ |  | 4720 | 4720
7.노면정리 | ㎡ |  | 5169 | 5169 |  | 포장구간제외
8.제 근 | ㎡ |  | 810 | 810
9.무 대 | ㎥ |  | 3424.61 | 3424.61 | 0
|  | 종단 | 2083.16 | 2083.16
|  | 횡단 | 1341.45 | 1341.45
10.도 자 |  |  | 1175.15 | 1175.15
| ㎥ | 토사 | 313.46 | 313.46 |  | 40.94
| ㎥ | 암 | 861.69 | 861.69 |  | 39.13
11.덤 프 |  |  | 120.46 | 120.46 | 0
| ㎥ | 토사 | 27.08 | 27.08 |  | 64.11
| ㎥ | 암 | 93.38 | 93.38 |  | 64.27
12.보호공 |  |  | 4952 | 4952 | 0
| ㎡ | 절토면 | 1490 | 1490
| ㎡ | 성토면 | 3462 | 3462
13.사 토 | ㎥ |  | 6738 | 6738 |  | 50%적용

## 토적표
측 점 | 거 리 | [절토] | [5 empty] | 측구파기 | [5 empty] | 보정량계 | [성토] |  | 유용토 | 차인토량 | 누가토량 | [면고르기] |  | [면고르기] |  | [지장목제거] |  |  |  | [제근] |  | [노면정리]
|  | <토사> |  |  | <연암> |  |  | <토사> |  |  | <암> | [8 empty] | 성토면 |  | 절토면 |  | 성토 |  | 절토
|  | 단면적 | 입적 | 보정량 | 단면적 | 입적 | 보정량 | 단면적 | 입적 | 보정량 | 단면적 | 입적 | 보정량 |  | 단면적 | 입적 |  |  |  | 거리 | 면적 | 거리 | 면적 | 거리 | 면적 | 거리 | 면적 | 거리 | 면적 | 거리 | 면적
120 | 0 | 3.28 |  | 0 | 1.61 |  | 0 | 0 |  | 0 | 0.18 |  | 0 | 0 | 1.9 |  | 0 | 0 |  | 4.4 |  | 1.3 |  | 4.7 |  | 4.6 |  | 1.3 |  | 4
120+18 | 18 | 1.29 | 41.13 | 36.1944 | 3.72 | 47.97 | 55.1655 | 0 | 0 | 0 | 0 | 1.62 | 1.863 | 91.3599 | 19.13 | 189.27 | 91.3599 | -97.9101 | -97.9101 | 6.9 | 101.7 | 0.4 | 15.3 | 10.1 | 133.2 | 4.6 | 82.8 | 4.8 | 54.9 | 5.7 | 87.3
121 | 2 | 1.42 | 2.71 | 2.3848 | 0.09 | 3.81 | 4.3815 | 0.03 | 0.03 | 0.0264 | 0.16 | 0.16 | 0.184 | 6.7663 | 18.68 | 37.81 | 6.7663 | -31.0437 | -128.9538 | 7.4 | 14.3 | 1.3 | 1.7 | 2.5 | 12.6 | 2.6 | 7.2 | 4.6 | 9.4 | 5.7 | 11.4
122 | 20 | 4.82 | 62.4 | 54.912 | 5.59 | 56.8 | 65.32 | 0 | 0.3 | 0.264 | 0.18 | 3.4 | 3.91 | 120.232 | 1.25 | 199.3 | 120.232 | -79.068 | -208.0218 | 6 | 134 | 1.4 | 27 | 5.1 | 76 | 6.1 | 87 | 0.6 | 52 | 4 | 97
123 | 20 | 4.86 | 96.8 | 85.184 | 5.42 | 110.1 | 126.615 | 0 | 0 | 0 | 0.18 | 3.6 | 4.14 | 211.799 | 0.73 | 19.8 | 19.8 | 191.999 | -16.0228 | 5.1 | 111 | 1.3 | 27 | 4.4 | 95 | 6.2 | 123 | 0.4 | 10 | 4 | 80
124 | 20 | 5 | 98.6 | 86.768 | 5.79 | 112.1 | 128.915 | 0 | 0 | 0 | 0.18 | 3.6 | 4.14 | 215.683 | 0.42 | 11.5 | 11.5 | 204.183 | 188.1602 | 3.9 | 90 | 1.3 | 26 | 3.3 | 77 | 6.4 | 126 | 0.3 | 7 | 4 | 80
125 | 20 | 5.08 | 100.8 | 88.704 | 6.02 | 118.1 | 135.815 | 0 | 0 | 0 | 0.18 | 3.6 | 4.14 | 224.519 | 0.27 | 6.9 | 6.9 | 217.619 | 405.7792 | 3.1 | 70 | 1.3 | 26 | 2.6 | 59 | 6.5 | 129 | 0.2 | 5 | 4 | 80
125+15 | 15 | 0.13 | 39.075 | 34.386 | 0 | 45.15 | 51.9225 | 0 | 0 | 0 | 0 | 1.35 | 1.5525 | 86.3085 | 30.37 | 229.8 | 86.3085 | -143.4915 | 262.2877 | 9.7 | 96 | 0.8 | 15.75 | 12.2 | 111 | 0 | 48.75 | 4 | 31.5 | 4 | 60
126 | 5 | 5.99 | 15.3 | 13.464 | 9.3 | 23.25 | 26.7375 | 0 | 0 | 0 | 0.18 | 0.45 | 0.5175 | 40.2015 | 1.2 | 78.925 | 40.2015 | -38.7235 | 223.5642 | 5.9 | 39 | 1.3 | 5.25 | 5 | 43 | 7.4 | 18.5 | 0.6 | 11.5 | 5 | 22.5
126+12 | 12 | 1.67 | 45.96 | 40.4448 | 0.21 | 57.06 | 65.619 | 0 | 0 | 0 | 0.18 | 2.16 | 2.484 | 106.0638 | 6.98 | 49.08 | 49.08 | 56.9838 | 280.548 | 3.6 | 57 | 1.3 | 15.6 | 5.6 | 63.6 | 2.7 | 60.6 | 2.7 | 19.8 | 4 | 54
127 | 8 | 5.78 | 29.8 | 26.224 | 7.72 | 31.72 | 36.478 | 0 | 0 | 0 | 0.18 | 1.44 | 1.656 | 62.702 | 4.93 | 47.64 | 47.64 | 15.062 | 295.61 | 8.1 | 46.8 | 1.3 | 10.4 | 7.8 | 53.6 | 7.3 | 40 | 1.8 | 18 | 6.2 | 40.8
128 | 20 | 14.55 | 203.3 | 178.904 | 23.63 | 313.5 | 360.525 | 0 | 0 | 0 | 0.18 | 3.6 | 4.14 | 539.429 | 0 | 49.3 | 49.3 | 490.129 | 785.739 | 0 | 81 | 2.1 | 34 | 0 | 78 | 11 | 183 | 0 | 18 | 6.2 | 124
129 | 20 | 5.95 | 205 | 180.4 | 10.27 | 339 | 389.85 | 0 | 0 | 0 | 0.18 | 3.6 | 4.14 | 570.25 | 0 | 0 | 0 | 570.25 | 1355.989 | 0 | 0 | 1.3 | 34 | 0 | 0 | 7.2 | 182 | 0 | 0 | 4 | 102
130 | 20 | 5.23 | 111.8 | 98.384 | 3.35 | 136.2 | 156.63 | 0 | 0 | 0 | 0.18 | 3.6 | 4.14 | 255.014 | 1.69 | 16.9 | 16.9 | 238.114 | 1594.103 | 6.3 | 63 | 1.6 | 29 | 5.6 | 56 | 5.7 | 129 | 0.7 | 7 | 4 | 80
131 | 20 | 4.54 | 97.7 | 85.976 | 4.99 | 83.4 | 95.91 | 0 | 0 | 0 | 0.18 | 3.6 | 4.14 | 181.886 | 0.89 | 25.8 | 25.8 | 156.086 | 1750.189 | 4.3 | 106 | 0.5 | 21 | 3.9 | 95 | 6 | 117 | 0.6 | 13 | 4 | 80
132 | 20 | 6.1 | 106.4 | 93.632 | 10.77 | 157.6 | 181.24 | 0 | 0 | 0 | 0.18 | 3.6 | 4.14 | 274.872 | 0 | 8.9 | 8.9 | 265.972 | 2016.161 | 0 | 43 | 0.6 | 11 | 0 | 39 | 7.5 | 135 | 0 | 6 | 4 | 80
133 | 20 | 2.98 | 90.8 | 79.904 | 14.39 | 251.6 | 289.34 | 0 | 0 | 0 | 0.18 | 3.6 | 4.14 | 369.244 | 0 | 0 | 0 | 369.244 | 2385.405 | 0 | 0 | 0.6 | 12 | 0 | 0 | 7.6 | 151 | 0 | 0 | 4 | 80
134 | 20 | 4.88 | 78.6 | 69.168 | 5.46 | 198.5 | 228.275 | 0 | 0 | 0 | 0.18 | 3.6 | 4.14 | 297.443 | 0.68 | 6.8 | 6.8 | 290.643 | 2676.048 | 4.9 | 49 | 1.3 | 19 | 4.2 | 42 | 6.2 | 138 | 0.4 | 4 | 4 | 80
135 | 20 | 2.51 | 73.9 | 65.032 | 0.74 | 62 | 71.3 | 0 | 0 | 0 | 0.18 | 3.6 | 4.14 | 136.332 | 4.07 | 47.5 | 47.5 | 88.832 | 2764.88 | 6.5 | 114 | 1.2 | 25 | 6.9 | 111 | 3.7 | 99 | 1.9 | 23 | 4 | 80
135+14 | 14 | 0 | 17.57 | 15.4616 | 0 | 5.18 | 5.957 | 0 | 0 | 0 | 0 | 1.26 | 1.449 | 21.4186 | 67.52 | 501.13 | 21.4186 | -479.7114 | 2285.1686 | 11.8 | 128.1 | 0 | 8.4 | 14.5 | 149.8 | 0 | 25.9 | 4 | 41.3 | 4 | 56
136 | 6 | 0 | 0 | 0 | 0 | 0 | 0 | 0 | 0 | 0 | 0 | 0 | 0 | 0 | 32.44 | 299.88 | 0 | -299.88 | 1985.2886 | 9 | 62.4 | 0 | 0 | 10.9 | 76.2 | 0 | 0 | 0 | 12 | 4 | 24
136+13 | 13 | 0 | 0 | 0 | 0 | 0 | 0 | 0 | 0 | 0 | 0 | 0 | 0 | 0 | 23.25 | 361.985 | 0 | -361.985 | 1623.3036 | 6.7 | 102.05 | 0 | 0 | 9.1 | 130 | 0 | 0 | 0 | 0 | 4 | 52
137 | 7 | 4.1 | 14.35 | 12.628 | 3.37 | 11.795 | 13.5642 | 0 | 0 | 0 | 0.18 | 0.63 | 0.7245 | 26.1922 | 1.77 | 87.57 | 26.1922 | -61.3777 | 1561.9258 | 6.1 | 44.8 | 1.3 | 4.55 | 5.6 | 51.45 | 5.4 | 18.9 | 0.9 | 3.15 | 4 | 28
138 | 20 | 13.56 | 176.6 | 155.408 | 24.5 | 278.7 | 320.505 | 0 | 0 | 0 | 0.18 | 3.6 | 4.14 | 475.913 | 0 | 17.7 | 17.7 | 458.213 | 2020.1388 | 0 | 61 | 1.8 | 31 | 0 | 56 | 8.5 | 139 | 0 | 9 | 4 | 80
138+17 | 17 | 0 | 115.26 | 101.4288 | 0 | 208.25 | 239.4875 | 0 | 0 | 0 | 0 | 1.53 | 1.7595 | 340.9163 | 16.82 | 142.97 | 142.97 | 197.9463 | 2218.0851 | 0 | 0 | 12.1 | 118.15 | 12.1 | 102.85 | 0 | 72.25 | 0 | 0 | 0 | 34
139 | 3 | 1.17 | 1.755 | 1.5444 | 0.06 | 0.09 | 0.1035 | 0.06 | 0.09 | 0.0792 | 0.13 | 0.195 | 0.22425 | 1.6479 | 13.75 | 45.855 | 1.6479 | -44.2071 | 2173.878 | 4.9 | 7.35 | 1.4 | 20.25 | 8.4 | 30.75 | 2.1 | 3.15 | 4.6 | 6.9 | 5.2 | 7.8
140 | 20 | 4.6 | 57.7 | 50.776 | 4.76 | 48.2 | 55.43 | 0 | 0.6 | 0.528 | 0.18 | 3.1 | 3.565 | 106.206 | 0.18 | 139.3 | 106.206 | -33.094 | 2140.784 | 7.4 | 123 | 1.3 | 27 | 6.4 | 148 | 5.9 | 80 | 0.6 | 52 | 4 | 92
141 | 20 | 9.49 | 140.9 | 123.992 | 9.25 | 140.1 | 161.115 | 0 | 0 | 0 | 0.18 | 3.6 | 4.14 | 285.107 | 0 | 1.8 | 1.8 | 283.307 | 2424.091 | 0 | 74 | 1.6 | 29 | 0 | 64 | 7.9 | 138 | 0 | 6 | 4 | 80
142 | 20 | 9.46 | 189.5 | 166.76 | 9.59 | 188.4 | 216.66 | 0 | 0 | 0 | 0.18 | 3.6 | 4.14 | 383.42 | 0 | 0 | 0 | 383.42 | 2807.511 | 0 | 0 | 1.6 | 32 | 0 | 0 | 8 | 159 | 0 | 0 | 4 | 80
143 | 20 | 12.97 | 224.3 | 197.384 | 17.32 | 269.1 | 309.465 | 0 | 0 | 0 | 0.18 | 3.6 | 4.14 | 506.849 | 0 | 0 | 0 | 506.849 | 3314.36 | 0 | 0 | 1.3 | 29 | 0 | 0 | 10.3 | 183 | 0 | 0 | 6.4 | 104
143+10 | 10 | 9.47 | 112.2 | 98.736 | 9.92 | 136.2 | 156.63 | 0 | 0 | 0 | 0.18 | 1.8 | 2.07 | 255.366 | 0 | 0 | 0 | 255.366 | 3569.726 | 0 | 0 | 1.4 | 13.5 | 0 | 0 | 7.8 | 90.5 | 0 | 0 | 4 | 52
144 | 10 | 12.24 | 108.55 | 95.524 | 14.4 | 121.6 | 139.84 | 0 | 0 | 0 | 0.18 | 1.8 | 2.07 | 235.364 | 0 | 0 | 0 | 235.364 | 3805.09 | 0 | 0 | 1.1 | 12.5 | 0 | 0 | 9.9 | 88.5 | 0 | 0 | 6.9 | 54.5
144+10 | 10 | 13.33 | 127.85 | 112.508 | 19.55 | 169.75 | 195.2125 | 0 | 0 | 0 | 0.18 | 1.8 | 2.07 | 307.7205 | 0 | 0 | 0 | 307.7205 | 4112.8105 | 0 | 0 | 1.4 | 12.5 | 0 | 0 | 10.6 | 102.5 | 0 | 0 | 6.3 | 66
145 | 10 | 10.42 | 118.75 | 104.5 | 12.52 | 160.35 | 184.4025 | 0 | 0 | 0 | 0.18 | 1.8 | 2.07 | 288.9025 | 0 | 0 | 0 | 288.9025 | 4401.713 | 0 | 0 | 1.4 | 14 | 0 | 0 | 8.6 | 96 | 0 | 0 | 4.4 | 53.5
146 | 20 | 9.59 | 200.1 | 176.088 | 9.47 | 219.9 | 252.885 | 0 | 0 | 0 | 0.18 | 3.6 | 4.14 | 428.973 | 0 | 0 | 0 | 428.973 | 4830.686 | 0 | 0 | 1.6 | 30 | 0 | 0 | 8 | 166 | 0 | 0 | 4 | 84
147 | 20 | 9.92 | 195.1 | 171.688 | 9.15 | 186.2 | 214.13 | 0 | 0 | 0 | 0.18 | 3.6 | 4.14 | 385.818 | 1.3 | 13 | 13 | 372.818 | 5203.504 | 6.1 | 61 | 1.4 | 30 | 5.2 | 52 | 8.3 | 163 | 0.6 | 6 | 5.5 | 95
148 | 20 | 10.03 | 199.5 | 175.56 | 8.92 | 180.7 | 207.805 | 0 | 0 | 0 | 0.18 | 3.6 | 4.14 | 383.365 | 0.52 | 18.2 | 18.2 | 365.165 | 5568.669 | 4.3 | 104 | 1.3 | 27 | 3.7 | 89 | 8.4 | 167 | 0.3 | 9 | 5.5 | 110
149 | 20 | 8.58 | 186.1 | 163.768 | 6.68 | 156 | 179.4 | 0 | 0 | 0 | 0.18 | 3.6 | 4.14 | 343.168 | 0 | 5.2 | 5.2 | 337.968 | 5906.637 | 0 | 43 | 0 | 13 | 0 | 37 | 7.3 | 157 | 0 | 3 | 4 | 95
149+10 | 10 | 12.76 | 106.7 | 93.896 | 12.58 | 96.3 | 110.745 | 0 | 0 | 0 | 0.18 | 1.8 | 2.07 | 204.641 | 0 | 0 | 0 | 204.641 | 6111.278 | 0 | 0 | 1.1 | 5.5 | 0 | 0 | 10.3 | 88 | 0 | 0 | 7.6 | 58
150 | 10 | 10.35 | 115.55 | 101.684 | 9.58 | 110.8 | 127.42 | 0 | 0 | 0 | 0.18 | 1.8 | 2.07 | 229.104 | 2.13 | 10.65 | 10.65 | 218.454 | 6329.732 | 0 | 0 | 1.2 | 11.5 | 6.6 | 33 | 8.6 | 94.5 | 0.8 | 4 | 6.2 | 69
151 | 20 | 6.76 | 171.1 | 150.568 | 3.21 | 127.9 | 147.085 | 0 | 0 | 0 | 0.18 | 3.6 | 4.14 | 297.653 | 0.96 | 30.9 | 30.9 | 266.753 | 6596.485 | 5.9 | 59 | 1.3 | 25 | 5 | 116 | 6.1 | 147 | 0.5 | 13 | 4 | 102
152 | 20 | 6.65 | 134.1 | 118.008 | 3.07 | 62.8 | 72.22 | 0 | 0 | 0 | 0.18 | 3.6 | 4.14 | 190.228 | 1.18 | 21.4 | 21.4 | 168.828 | 6765.313 | 6.5 | 124 | 1.3 | 26 | 5.6 | 106 | 6 | 121 | 0.5 | 10 | 4 | 80
153 | 20 | 9.17 | 158.2 | 139.216 | 8.64 | 117.1 | 134.665 | 0 | 0 | 0 | 0.18 | 3.6 | 4.14 | 273.881 | 0 | 11.8 | 11.8 | 262.081 | 7027.394 | 0 | 65 | 1.5 | 28 | 0 | 56 | 7.6 | 136 | 0 | 5 | 4 | 80
154 | 20 | 6.89 | 160.6 | 141.328 | 3.46 | 121 | 139.15 | 0 | 0 | 0 | 0.18 | 3.6 | 4.14 | 280.478 | 0.88 | 8.8 | 8.8 | 271.678 | 7299.072 | 5 | 50 | 1.3 | 28 | 4.2 | 42 | 6.1 | 137 | 0.5 | 5 | 4 | 80
154+06 | 6 | 0.92 | 23.43 | 20.6184 | 0 | 10.38 | 11.937 | 0.11 | 0.33 | 0.2904 | 0.07 | 0.75 | 0.8625 | 32.5554 | 11.42 | 36.9 | 32.5554 | -4.3446 | 7294.7274 | 6.1 | 33.3 | 1.3 | 7.8 | 8 | 36.6 | 1.9 | 24 | 3.3 | 11.4 | 4 | 24
155 | 14 | 6.81 | 54.11 | 47.6168 | 10.41 | 72.87 | 83.8005 | 0 | 0.77 | 0.6776 | 0.18 | 1.75 | 2.0125 | 131.4173 | 0 | 79.94 | 79.94 | 51.4773 | 7346.2047 | 0 | 42.7 | 0.8 | 14.7 | 0 | 56 | 7.6 | 66.5 | 0 | 23.1 | 4 | 56
155+12 | 12 | 0 | 40.86 | 35.9568 | 0 | 62.46 | 71.829 | 0 | 0 | 0 | 0 | 1.08 | 1.242 | 107.7858 | 41.25 | 247.5 | 107.7858 | -139.7142 | 7206.4905 | 10.7 | 64.2 | 0 | 4.8 | 14.4 | 86.4 | 0 | 45.6 | 6.2 | 37.2 | 6.2 | 61.2
156 | 8 | 10.98 | 43.92 | 38.6496 | 19.93 | 79.72 | 91.678 | 0 | 0 | 0 | 0.18 | 0.72 | 0.828 | 130.3276 | 5.69 | 187.76 | 130.3276 | -57.4324 | 7149.0581 | 10 | 82.8 | 1.2 | 4.8 | 8.4 | 91.2 | 10.1 | 40.4 | 0.9 | 28.4 | 6.2 | 49.6
156+10 | 10 | 11.46 | 112.2 | 98.736 | 14.77 | 173.5 | 199.525 | 0 | 0 | 0 | 0.18 | 1.8 | 2.07 | 298.261 | 0 | 28.45 | 28.45 | 269.811 | 7418.8691 | 0 | 50 | 1.4 | 13 | 0 | 42 | 9.2 | 96.5 | 0 | 4.5 | 5.2 | 57
157 | 10 | 9.61 | 105.35 | 92.708 | 9.75 | 122.6 | 140.99 | 0 | 0 | 0 | 0.18 | 1.8 | 2.07 | 233.698 | 0 | 0 | 0 | 233.698 | 7652.5671 | 0 | 0 | 1.6 | 15 | 0 | 0 | 8 | 86 | 0 | 0 | 4 | 46
158 | 20 | 9.61 | 192.2 | 169.136 | 9.75 | 195 | 224.25 | 0 | 0 | 0 | 0.18 | 3.6 | 4.14 | 393.386 | 0 | 0 | 0 | 393.386 | 8045.9531 | 0 | 0 | 1.6 | 32 | 0 | 0 | 8 | 160 | 0 | 0 | 4 | 80
159 | 20 | 11.31 | 209.2 | 184.096 | 11.62 | 213.7 | 245.755 | 0 | 0 | 0 | 0.18 | 3.6 | 4.14 | 429.851 | 0 | 0 | 0 | 429.851 | 8475.8041 | 0 | 0 | 1.3 | 29 | 0 | 0 | 9.4 | 174 | 0 | 0 | 5.9 | 99
160 | 20 | 3.38 | 146.9 | 129.272 | 6.9 | 185.2 | 212.98 | 0 | 0 | 0 | 0.18 | 3.6 | 4.14 | 342.252 | 0.95 | 9.5 | 9.5 | 332.752 | 8808.5562 | 5.3 | 53 | 6.1 | 74 | 4.5 | 45 | 6.1 | 155 | 0.5 | 5 | 4 | 99
161 | 20 | 6.99 | 103.7 | 91.256 | 3.74 | 106.4 | 122.36 | 0 | 0 | 0 | 0.18 | 3.6 | 4.14 | 213.616 | 1 | 19.5 | 19.5 | 194.116 | 9002.6722 | 5.4 | 107 | 1.4 | 75 | 4.5 | 90 | 6.2 | 123 | 0.5 | 10 | 4 | 80
161+12 | 12 | 12.79 | 118.68 | 104.4384 | 16.94 | 124.08 | 142.692 | 0 | 0 | 0 | 0.18 | 2.16 | 2.484 | 247.1304 | 0 | 6 | 6 | 241.1304 | 9243.8026 | 0 | 32.4 | 1.3 | 16.2 | 0 | 27 | 10.4 | 99.6 | 0 | 3 | 6.4 | 62.4
162 | 8 | 7.15 | 79.76 | 70.1888 | 3.48 | 81.68 | 93.932 | 0 | 0 | 0 | 0.18 | 1.44 | 1.656 | 164.1208 | 1.26 | 5.04 | 5.04 | 159.0808 | 9402.8834 | 5.5 | 22 | 1.3 | 10.4 | 4.8 | 19.2 | 6.3 | 66.8 | 0.5 | 2 | 4 | 41.6
162+10 | 10 | 5.04 | 60.95 | 53.636 | 5.59 | 45.35 | 52.1525 | 0 | 0 | 0 | 0.18 | 1.8 | 2.07 | 105.7885 | 0.04 | 6.5 | 6.5 | 99.2885 | 9502.1719 | 0.9 | 32 | 1.3 | 13 | 0.8 | 28 | 6.4 | 63.5 | 0 | 2.5 | 4 | 40
163 | 10 | 0.12 | 25.8 | 22.704 | 0 | 27.95 | 32.1425 | 0.2 | 1 | 0.88 | 0 | 0.9 | 1.035 | 54.8465 | 9.64 | 48.4 | 48.4 | 6.4465 | 9508.6184 | 6.1 | 35 | 0.4 | 8.5 | 8.8 | 48 | 1.2 | 38 | 4 | 20 | 4 | 40
164 | 20 | 7.07 | 71.9 | 63.272 | 3.37 | 33.7 | 38.755 | 0 | 2 | 1.76 | 0.18 | 1.8 | 2.07 | 102.027 | 0.08 | 97.2 | 97.2 | 4.827 | 9513.4453 | 1.2 | 73 | 1.3 | 17 | 1.1 | 99 | 6.4 | 76 | 0 | 40 | 4 | 80
165 | 20 | 15.57 | 226.4 | 199.232 | 15.36 | 187.3 | 215.395 | 0 | 0 | 0 | 0.18 | 3.6 | 4.14 | 414.627 | 0 | 0.8 | 0.8 | 413.827 | 9927.2723 | 0 | 12 | 1.2 | 25 | 0 | 11 | 12.8 | 192 | 0 | 0 | 9.7 | 137
165+10 | 10 | 6.78 | 111.75 | 98.34 | 9.7 | 125.3 | 144.095 | 0 | 0 | 0 | 0.18 | 1.8 | 2.07 | 242.435 | 0.14 | 0.7 | 0.7 | 241.735 | 10169.0073 | 1.4 | 7 | 1.1 | 11.5 | 1.4 | 7 | 8.4 | 106 | 0.3 | 1.5 | 6.2 | 79.5
166 | 10 | 1.6 | 41.9 | 36.872 | 0 | 48.5 | 55.775 | 0.18 | 0.9 | 0.792 | 0.03 | 1.05 | 1.2075 | 92.647 | 16.16 | 81.5 | 81.5 | 11.147 | 10180.1544 | 6.1 | 37.5 | 2.7 | 19 | 9.6 | 55 | 3.5 | 59.5 | 4.8 | 25.5 | 5.5 | 58.5
167 | 20 | 3.38 | 49.8 | 43.824 | 1.91 | 19.1 | 21.965 | 0 | 1.8 | 1.584 | 0.18 | 2.1 | 2.415 | 65.789 | 2.25 | 184.1 | 65.789 | -118.311 | 10061.8434 | 5.1 | 112 | 1.3 | 40 | 5.2 | 148 | 4.6 | 81 | 1.3 | 61 | 4 | 95
168 | 20 | 5.38 | 87.6 | 77.088 | 7.39 | 93 | 106.95 | 0 | 0 | 0 | 0.18 | 3.6 | 4.14 | 184.038 | 0 | 22.5 | 22.5 | 161.538 | 10223.3814 | 0 | 51 | 1.2 | 25 | 0 | 52 | 6.7 | 113 | 0 | 13 | 4 | 80
169 | 20 | 1.46 | 68.4 | 60.192 | 53.56 | 609.5 | 700.925 | 0 | 0 | 0 | 0.18 | 3.6 | 4.14 | 761.117 | 0 | 0 | 0 | 761.117 | 10984.4984 | 0 | 0 | 0 | 12 | 0 | 0 | 14 | 207 | 0 | 0 | 8.2 | 122
170 | 20 | 1.04 | 25 | 22 | 3.1 | 566.6 | 651.59 | 0 | 0 | 0 | 0.18 | 3.6 | 4.14 | 673.59 | 17.17 | 171.7 | 171.7 | 501.89 | 11486.3884 | 7.8 | 78 | 0.5 | 5 | 8.5 | 85 | 3.7 | 177 | 2.5 | 25 | 4 | 122
170+12 | 12 | 0 | 6.24 | 5.4912 | 0 | 18.6 | 21.39 | 0 | 0 | 0 | 0 | 1.08 | 1.242 | 26.8812 | 59.47 | 459.84 | 26.8812 | -432.9588 | 11053.4296 | 12.1 | 119.4 | 0 | 3 | 15.3 | 142.8 | 0 | 22.2 | 0 | 15 | 6 | 60
171 | 8 | 0.52 | 2.08 | 1.8304 | 7.25 | 29 | 33.35 | 0 | 0 | 0 | 0.18 | 0.72 | 0.828 | 35.1804 | 2.77 | 248.96 | 35.1804 | -213.7796 | 10839.65 | 2.1 | 56.8 | 0 | 0 | 3.1 | 73.6 | 5.2 | 20.8 | 0 | 0 | 4 | 40
172 | 20 | 4.47 | 49.9 | 43.912 | 13.9 | 211.5 | 243.225 | 0 | 0 | 0 | 0.18 | 3.6 | 4.14 | 287.137 | 0 | 27.7 | 27.7 | 259.437 | 11099.087 | 0 | 21 | 0 | 0 | 0 | 31 | 7.9 | 131 | 0 | 0 | 4.4 | 84
173 | 20 | 4.82 | 92.9 | 81.752 | 26.69 | 405.9 | 466.785 | 0 | 0 | 0 | 0.18 | 3.6 | 4.14 | 548.537 | 0 | 0 | 0 | 548.537 | 11647.624 | 0 | 0 | 0 | 0 | 0 | 0 | 10 | 179 | 0 | 0 | 5 | 94
174 | 20 | 6.1 | 109.2 | 96.096 | 10.3 | 369.9 | 425.385 | 0 | 0 | 0 | 0.18 | 3.6 | 4.14 | 521.481 | 0 | 0 | 0 | 521.481 | 12169.105 | 0 | 0 | 1.4 | 14 | 0 | 0 | 7.5 | 175 | 0 | 0 | 4.1 | 91
175 | 20 | 8.68 | 147.8 | 130.064 | 7.21 | 175.1 | 201.365 | 0 | 0 | 0 | 0.18 | 3.6 | 4.14 | 331.429 | 0 | 0 | 0 | 331.429 | 12500.534 | 0 | 0 | 1.4 | 28 | 0 | 0 | 7.3 | 148 | 0 | 0 | 4 | 81
176 | 20 | 8.04 | 167.2 | 147.136 | 5.06 | 122.7 | 141.105 | 0 | 0 | 0 | 0.18 | 3.6 | 4.14 | 288.241 | 0 | 0 | 0 | 288.241 | 12788.775 | 0 | 0 | 1.4 | 28 | 0 | 0 | 7.1 | 144 | 0 | 0 | 4.1 | 81
176+10 | 10 | 3.17 | 56.05 | 49.324 | 1.31 | 31.85 | 36.6275 | 0 | 0 | 0 | 0.18 | 1.8 | 2.07 | 85.9515 | 1.27 | 6.35 | 6.35 | 79.6015 | 12868.3765 | 3.1 | 15.5 | 1.2 | 13 | 3.6 | 18 | 4.5 | 58 | 1.2 | 6 | 4 | 40.5
계 | 1130 |  | 7164 |  |  | 9813 |  |  | 8 |  |  | 182 |  | 17589 |  | 4720 | 2083 | 12868 |  |  | 3462 |  | 1490 |  | 3777 |  | 7558 |  | 810 |  | 5217
11335

## 거리이정표
거 리 이 정 표
| 울진군청 | 포장 |  | 현장입구 |  | 1차선이하 |  |  | 현장
|  | 12 |  |  |  | 7
| 울진 근남 | 포장 |  | 현장입구 |  | 1차선이하 |  |  | 현장
|  | 9.4 |  |  |  | 7
| 울진 근남 | 포장 |  | 현장입구 |  | 1차선이하 |  |  | 현장
|  | 9.4 |  |  |  | 7
| 영덕 축산 | 포장 |  | 현장입구 |  | 1차선이하 |  |  | 현장
|  | 73 |  |  |  | 7
| 울진군청 | 포장 |  | 현장입구 |  | 1차선이하 |  |  | 현장
|  | 12 |  |  |  | 7
| 구분 |  | 계 |  |  |  |  | 비 고
|  |  | 포장 |  | 1차선이하 | 소운반 | 합계
| 중기운반 |  | 12 |  | 7 | 0 | 19 | 울진군청
| 모래운반 |  | 9.4 |  | 7 | 0 | 16.4 | 울진 근남
| 자갈운반 |  | 9.4 |  | 7 | 0 | 16.4 | 울진 근남
| 파쇄석운반 |  | 73 |  | 7 | 0 | 80 | 영덕 축산
| 철근, 시멘트운반 |  | 12 |  | 7 | 0 | 19 | 울진군청

## 파쇄암운반거리 및 단가 비교표
파쇄암 운반거리 및 단가 비교표
상호(법인명) | 위 치 | 거리(km) | 단가(원) | 운반비(원) | 합계(원) | 비고
명진개발 | 포항시 남구 호미곶면 강사리 산151 | 149.8 | 45000 | 63912 | 108912
주식회사 삼일산업 | 경북 영주시 여륵리 산32-1 | 88.1 | 28500 | 50132 | 78632
㈜ 와이앤피산업 | 경북 영덕군 축산면 고경길 120 | 70.4 | 44000 | 34501 | 78501 | 적용

## 수리집수면적유역도
○.수리 집수면적 유역도
축척 : none
|  | 기호 | 측점 | 배수관크기 | 유역면적 (ha) | 비고
|  | 1 | 120+18 | Φ800m/m | 1.5 | 최소관
|  | 2 | 125+15 | Φ800m/m | 1.5 | 최소관
|  | 3 | 135+14 | Φ800m/m | 3 | 수리계산
|  | 4 | 136+13 | Φ800m/m | 1 | 최소관
|  | 5 | 138+17 | 물넘이포장 | 12.9 | 수리계산
|  | 6 | 155+12 | Φ800m/m | 1 | 최소관
|  | 7 | 170+12 | Φ1000m/m | 8.9 | 수리계산

## 최소관800
1. 홍 수 량 계 산 (최소관) | [19 empty] | 2. 단면검토 | [8 empty] | 지역 | 재현기간 | 강우량
[29 empty] | 울진 | 10 | 199.6
| 1-1. Rational Method공식 | [18 empty] | ­ 파형강관 | [8 empty] | 울진 | 20 | 233.2
[29 empty] | 울진 | 30 | 252.6
|  |  | Qd : 홍수량 × 1.5 |  |  | 1.76 |  |  |  | 1.5 | 0.3 | 홍수위 |  |  |  | 3.6 | 0.6 | E L:홍수위 |  | 1 . 총 홍 수 량 |  | 1.76 | ㎥ | [5 empty] | 울진 | 50 | 276.8
|  |  | Q : 홍수량 ㎥/sec |  |  | 1.17 |  |  |  |  | 1.2 | [5 empty] | 3 |  | 1 : 2.0 | [9 empty] | 울진 | 100 | 309.5
|  |  | f : 유출계수 |  |  | 0.8 | [6 empty] | 1:0.3 | [6 empty] | 2 . 유 출 량
|  |  | rt : 평균시간 강우량 mm/hr |  |  | 175.99 |  | 1.2 |  |  | #REF! |  |  | 3 | [8 empty] | 단 면 : D = |  | 800 | mm x | 1 | 열
|  |  | A : 유역면적 ㎢ |  |  | 0.03 | 3 |  | #REF! | [5 empty] | #REF! |  | #REF! | [5 empty] | 단면적 : A = π D2/4
[24 empty] | = 0.785 D2 |  | = | 0.502 | ㎡
| 1-2. 홍수도달시간 | [21 empty] | 윤 변 : p = π D | [5 empty] | 추풍령 | 30 | 200.9
[9 empty] | P1 = | #REF! |  | #REF! |  |  | P1 = | #REF! |  | #REF! |  |  |  | D |  | = 3.14 D |  | = | 2.512 | m | 추풍령 | 50 | 216.5
|  | 산지부 (Kerby 공식) | [6 empty] | S = | 1 /33 = | 0.0303 |  |  |  | S = | 1 /150 = | 0.0067 | [5 empty] | 경 심 : R = A / P |  |  | = | 0.2 |  | 추풍령 | 70 | 226.7
[29 empty] | 추풍령 | 80 | 230.8
|  | T = {2/3×3.28×L×(n/√s)} 0.467 | [20 empty] | 하상경사: S = 1 / |  | 10 | = | 10 | % | 추풍령 | 100 | 237.5
|  |  | T : 홍수도달시간 (hr) |  |  | 0.22 | [17 empty] | n = | 0.013 |  |  |  | 안동 | 10 | 122.2
|  |  | L : 산정에서 하천시점까지 거리 (m) |  |  | 200 |  | 1. 윤 변 | [5 empty] | 1. 윤 변 | [14 empty] | 안동 | 20 | 135.3
|  |  | s : 지표면경사 (H/L) |  |  | 1.5 |  | P = | #REF! |  |  | #REF! |  | P = | #REF! |  |  | #REF! |  |  | ― 유 속 : | V = 1 / n × R⅔ × I½ = 75 × 0.200^⅔ × 0.100^⅔ = | [6 empty] | 안동 | 30 | 142.9
|  |  | n : 지체계수(일반적인 산간유역 0.70) |  |  | 0.7 | [19 empty] | 8.111 | m/sec |  | 안동 | 50 | 152.3
|  |  | H : 산정에서 하천시점까지 표고차(m) |  |  | 300 |  | 2. 단 면 적 | [5 empty] | 2. 단 면 적 | [14 empty] | 안동 | 70 | 158.5
[8 empty] | A = | #REF! |  |  | #REF! |  | A = | #REF! |  |  | #REF! |  |  | ― 유 출 량 : | Q = A × V = 0.502 × 8.111 = |  |  |  | 4.072 | ㎥/sec |  | 안동 | 80 | 160.9
| 1-3. 강우강도rt의 결정 | [27 empty] | 안동 | 100 | 165
[22 empty] | 4.072㎥/s > Qd = 1.76㎥/s - O K - | [6 empty] | 포항 | 10 | 217.1
|  | rt = (R24/24)·(24/T) 0.557 |  |  |  | 175.99 |  | R = | #REF! |  |  | #REF! |  | R = | #REF! |  |  | #REF! | [10 empty] | 포항 | 20 | 254
|  |  | R24 : | 309.5 | mm/day | 지 역 | 재현기간 | 4. 유 속 | [5 empty] | 4. 유 속 | [6 empty] | ― 유 출 율 : | 231 | % | [5 empty] | 포항 | 30 | 275.2
[6 empty] | 울진 | 100 | V = | #REF! |  |  | #REF! | m/s | V = | #REF! |  |  | #REF! | m/s | [9 empty] | 포항 | 50 | 301.7
[29 empty] | 포항 | 70 | 319.1
|  |  | (RFARD_수문해석프로그램 적용) | [25 empty] | 포항 | 80 | 326
[29 empty] | 포항 | 100 | 337.5
[29 empty] | 대구 | 10 | 170.4
[29 empty] | 대구 | 20 | 196.8
[29 empty] | 대구 | 30 | 211.2
[29 empty] | 대구 | 50 | 228
[29 empty] | 대구 | 70 | 240
[29 empty] | 대구 | 80 | 244.8
[29 empty] | 대구 | 100 | 252
[29 empty] | 춘양 | 10 | 233.5
[29 empty] | 춘양 | 20 | 273.9
[29 empty] | 춘양 | 30 | 297.2
[29 empty] | 춘양 | 50 | 326.3
[29 empty] | 춘양 | 70 | 345.3
[29 empty] | 춘양 | 80 | 352.9
[29 empty] | 춘양 | 100 | 414.2
[29 empty] | 영주 | 10 | 213.4
[29 empty] | 영주 | 20 | 245.8
[29 empty] | 영주 | 30 | 264.4
[29 empty] | 영주 | 50 | 287.7
[29 empty] | 영주 | 70 | 302.9
[29 empty] | 영주 | 80 | 309
[29 empty] | 영주 | 100 | 319.1
[29 empty] | 문경 | 10 | 154.5
[29 empty] | 문경 | 20 | 173.6
[29 empty] | 문경 | 30 | 184.6
[29 empty] | 문경 | 50 | 198.3
[29 empty] | 문경 | 70 | 207.3
[29 empty] | 문경 | 80 | 210.9
[29 empty] | 문경 | 100 | 237.6
[29 empty] | 영덕 | 10 | 172.2
[29 empty] | 영덕 | 20 | 197.2
[29 empty] | 영덕 | 30 | 211.6
[29 empty] | 영덕 | 50 | 229.6
[29 empty] | 영덕 | 70 | 241.4
[29 empty] | 영덕 | 80 | 246.1
[29 empty] | 영덕 | 100 | 253.9
[29 empty] | 의성 | 10 | 149.2
[29 empty] | 의성 | 20 | 168.1
[29 empty] | 의성 | 30 | 179.1
[29 empty] | 의성 | 50 | 192.7
[29 empty] | 의성 | 70 | 201.6
[29 empty] | 의성 | 80 | 205.2
[29 empty] | 의성 | 100 | 211.1
[29 empty] | 구미 | 10 | 147.4
[29 empty] | 구미 | 20 | 164.7
[29 empty] | 구미 | 30 | 174.6
[29 empty] | 구미 | 50 | 187
[29 empty] | 구미 | 70 | 195.2
[29 empty] | 구미 | 80 | 198.4
[29 empty] | 구미 | 100 | 203.8
[29 empty] | 영천 | 10 | 168.1
[29 empty] | 영천 | 20 | 188.2
[29 empty] | 영천 | 30 | 199.7
[29 empty] | 영천 | 50 | 214.2
[29 empty] | 영천 | 70 | 223.6
[29 empty] | 영천 | 80 | 227.4
[29 empty] | 영천 | 100 | 233.6
Note on AW1: <지우지말것> 수정시 Microsoft Script Editot 함께 수정...
Note on M26: 콤보상자를 눌러서 재현기간을 선택.

## 135+14
1. 홍 수 량 계 산 |  |  |  | 135+14 | [15 empty] | 2. 단면검토 | [8 empty] | 지역 | 재현기간 | 강우량
[29 empty] | 울진 | 10 | 199.6
| 1-1. Rational Method공식 | [18 empty] | ­ 파형강관 | [8 empty] | 울진 | 20 | 233.2
[29 empty] | 울진 | 30 | 252.6
|  |  | Qd : 홍수량 × 1.5 |  |  | 1.34 |  |  |  | 1.5 | 0.3 | 홍수위 |  |  |  | 3.6 | 0.6 | E L:홍수위 |  | 1 . 총 홍 수 량 |  | 1.34 | ㎥ | [5 empty] | 울진 | 50 | 276.8
|  |  | Q : 홍수량 ㎥/sec |  |  | 0.89 |  |  |  |  | 1.2 | [5 empty] | 3 |  | 1 : 2.0 | [9 empty] | 울진 | 100 | 309.5
|  |  | f : 유출계수 |  |  | 0.8 | [6 empty] | 1:0.3 | [6 empty] | 2 . 유 출 량
|  |  | rt : 평균시간 강우량 mm/hr |  |  | 133.77 |  | 1.2 |  |  | #REF! |  |  | 3 | [8 empty] | 단 면 : D = |  | 800 | mm x | 1 | 열
|  |  | A : 유역면적 ㎢ |  |  | 0.03 | 3 |  | #REF! | [5 empty] | #REF! |  | #REF! | [5 empty] | 단면적 : A = π D2/4
[24 empty] | = 0.785 D2 |  | = | 0.502 | ㎡
| 1-2. 홍수도달시간 | [21 empty] | 윤 변 : p = π D | [5 empty] | 추풍령 | 30 | 200.9
[9 empty] | P1 = | #REF! |  | #REF! |  |  | P1 = | #REF! |  | #REF! |  |  |  | D |  | = 3.14 D |  | = | 2.512 | m | 추풍령 | 50 | 216.5
|  | 산지부 (Kerby 공식) | [6 empty] | S = | 1 /33 = | 0.0303 |  |  |  | S = | 1 /150 = | 0.0067 | [5 empty] | 경 심 : R = A / P |  |  | = | 0.2 |  | 추풍령 | 70 | 226.7
[29 empty] | 추풍령 | 80 | 230.8
|  | T = {2/3×3.28×L×(n/√s)} 0.467 | [20 empty] | 하상경사: S = 1 / |  | 20 | = | 5 | % | 추풍령 | 100 | 237.5
|  |  | T : 홍수도달시간 (hr) |  |  | 0.36 | [17 empty] | n = | 0.013 |  |  |  | 안동 | 10 | 122.2
|  |  | L : 산정에서 하천시점까지 거리 (m) |  |  | 380 |  | 1. 윤 변 | [5 empty] | 1. 윤 변 | [14 empty] | 안동 | 20 | 135.3
|  |  | s : 지표면경사 (H/L) |  |  | 0.65789 |  | P = | #REF! |  |  | #REF! |  | P = | #REF! |  |  | #REF! |  |  | ― 유 속 : | V = 1 / n × R⅔ × I½ = 75 × 0.200^⅔ × 0.050^⅔ = | [6 empty] | 안동 | 30 | 142.9
|  |  | n : 지체계수(일반적인 산간유역 0.70) |  |  | 0.7 | [19 empty] | 5.735 | m/sec |  | 안동 | 50 | 152.3
|  |  | H : 산정에서 하천시점까지 표고차(m) |  |  | 250 |  | 2. 단 면 적 | [5 empty] | 2. 단 면 적 | [14 empty] | 안동 | 70 | 158.5
[8 empty] | A = | #REF! |  |  | #REF! |  | A = | #REF! |  |  | #REF! |  |  | ― 유 출 량 : | Q = A × V = 0.502 × 5.735 = |  |  |  | 2.879 | ㎥/sec |  | 안동 | 80 | 160.9
| 1-3. 강우강도rt의 결정 | [27 empty] | 안동 | 100 | 165
[22 empty] | 2.879㎥/s > Qd = 1.34㎥/s - O K - | [6 empty] | 포항 | 10 | 217.1
|  | rt = (R24/24)·(24/T) 0.557 |  |  |  | 133.77 |  | R = | #REF! |  |  | #REF! |  | R = | #REF! |  |  | #REF! | [10 empty] | 포항 | 20 | 254
|  |  | R24 : | 309.5 | mm/day | 지 역 | 재현기간 | 4. 유 속 | [5 empty] | 4. 유 속 | [6 empty] | ― 유 출 율 : | 215 | % | [5 empty] | 포항 | 30 | 275.2
[6 empty] | 울진 | 100 | V = | #REF! |  |  | #REF! | m/s | V = | #REF! |  |  | #REF! | m/s | [9 empty] | 포항 | 50 | 301.7
[29 empty] | 포항 | 70 | 319.1
|  |  | (RFARD_수문해석프로그램 적용) | [25 empty] | 포항 | 80 | 326
[29 empty] | 포항 | 100 | 337.5
[29 empty] | 대구 | 10 | 170.4
[29 empty] | 대구 | 20 | 196.8
[29 empty] | 대구 | 30 | 211.2
[29 empty] | 대구 | 50 | 228
[29 empty] | 대구 | 70 | 240
[29 empty] | 대구 | 80 | 244.8
[29 empty] | 대구 | 100 | 252
[29 empty] | 춘양 | 10 | 233.5
[29 empty] | 춘양 | 20 | 273.9
[29 empty] | 춘양 | 30 | 297.2
[29 empty] | 춘양 | 50 | 326.3
[29 empty] | 춘양 | 70 | 345.3
[29 empty] | 춘양 | 80 | 352.9
[29 empty] | 춘양 | 100 | 414.2
[29 empty] | 영주 | 10 | 213.4
[29 empty] | 영주 | 20 | 245.8
[29 empty] | 영주 | 30 | 264.4
[29 empty] | 영주 | 50 | 287.7
[29 empty] | 영주 | 70 | 302.9
[29 empty] | 영주 | 80 | 309
[29 empty] | 영주 | 100 | 319.1
[29 empty] | 문경 | 10 | 154.5
[29 empty] | 문경 | 20 | 173.6
[29 empty] | 문경 | 30 | 184.6
[29 empty] | 문경 | 50 | 198.3
[29 empty] | 문경 | 70 | 207.3
[29 empty] | 문경 | 80 | 210.9
[29 empty] | 문경 | 100 | 237.6
[29 empty] | 영덕 | 10 | 172.2
[29 empty] | 영덕 | 20 | 197.2
[29 empty] | 영덕 | 30 | 211.6
[29 empty] | 영덕 | 50 | 229.6
[29 empty] | 영덕 | 70 | 241.4
[29 empty] | 영덕 | 80 | 246.1
[29 empty] | 영덕 | 100 | 253.9
[29 empty] | 의성 | 10 | 149.2
[29 empty] | 의성 | 20 | 168.1
[29 empty] | 의성 | 30 | 179.1
[29 empty] | 의성 | 50 | 192.7
[29 empty] | 의성 | 70 | 201.6
[29 empty] | 의성 | 80 | 205.2
[29 empty] | 의성 | 100 | 211.1
[29 empty] | 구미 | 10 | 147.4
[29 empty] | 구미 | 20 | 164.7
[29 empty] | 구미 | 30 | 174.6
[29 empty] | 구미 | 50 | 187
[29 empty] | 구미 | 70 | 195.2
[29 empty] | 구미 | 80 | 198.4
[29 empty] | 구미 | 100 | 203.8
[29 empty] | 영천 | 10 | 168.1
[29 empty] | 영천 | 20 | 188.2
[29 empty] | 영천 | 30 | 199.7
[29 empty] | 영천 | 50 | 214.2
[29 empty] | 영천 | 70 | 223.6
[29 empty] | 영천 | 80 | 227.4
[29 empty] | 영천 | 100 | 233.6
Note on AW1: <지우지말것> 수정시 Microsoft Script Editot 함께 수정...
Note on M26: 콤보상자를 눌러서 재현기간을 선택.

## 138+17물넘이
1. 홍 수 량 계 산 |  |  |  |  | 138+17 |  |  |  | 2. 단 면 검 토 | [23 empty] | 지역 | 재현기간 | 강우량
[33 empty] | 울진 | 10 | 199.6
| 1-1. Rational Method공식 | [7 empty] | 물넘이포장 | [5 empty] | ­ B O X | [8 empty] | ­ 흄 관 | [8 empty] | 울진 | 20 | 233.2
[33 empty] | 울진 | 30 | 252.6
|  |  | Q' : | 1.2 Q |  |  | 4.28 |  |  |  |  | 10 | [20 empty] | 울진 | 50 | 276.8
|  | ` | Q : 홍수량 ㎥/sec |  |  |  | 3.57 | [7 empty] | 1 . 총 홍 수 량 |  | 4.28 | ㎥ | [5 empty] | 1 . 총 홍 수 량 |  | 4.28 | ㎥ | [5 empty] | 울진 | 100 | 309.5
|  |  | f : 유출계수 |  |  |  | 0.8 |  |  |  | 0.3 | 0.03 | 홍수위
|  |  | rt : 평균시간 강우량 mm/hr |  |  |  | 124.42 |  |  |  |  | 0.27
|  |  | A : 유역면적 ㎢ |  |  |  | 0.129 | 12.9 | [6 empty] | 2 . 유 출 량 | [8 empty] | 2 . 유 출 량
[17 empty] | 1.5 | 윤 변 : | P = | #REF! | #REF! | #REF! | m |  |  |  | 윤 변 : p = π D × 240/360
| 1-2. 홍수도달시간 | [16 empty] | 경 심 : | R = | A / P = | #REF! | m | [5 empty] | = 2.0944 D |  | = | #REF! | m | 추풍령 | 30 | 200.9
[33 empty] | 추풍령 | 50 | 216.5
|  | 산지부 (Kerby 공식) | [7 empty] | P1 = | 0.27 × 2 + 10.00 = |  | 10.54 | [5 empty] | n = | 0.013 | ( N = | 75 | ) |  |  |  | 하상경사: S = 1 / |  | 150 | = | 0.67 | % | 추풍령 | 70 | 226.7
|  | T = {2/3×3.28×L×(n/√s)} 0.467 | [7 empty] | S = | 1 / 10 = | 10% | 10% | [19 empty] | 추풍령 | 80 | 230.8
|  |  | T : 홍수도달시간 (hr) |  |  |  | 0.41 |  |  | n = | 0.013 | [9 empty] | #REF! | m/s | [7 empty] | #REF! | m/sec |  | 추풍령 | 100 | 237.5
|  |  | L : 산정에서 하천시점까지 거리 (m) |  |  |  | 460 | [25 empty] | 안동 | 10 | 122.2
|  |  | s : 지표면경사 (H/L) |  |  |  | 0.57609 |  | 1. 윤 변 | [6 empty] | 유출량 : | #REF! |  |  |  | #REF! | ㎥/s |  |  | ― 유 출 량 : | #REF! |  |  |  | #REF! | ㎥/sec |  | 안동 | 20 | 135.3
|  |  | n : 지체계수(일반적인 산간유역 0.70) |  |  |  | 0.7 |  | P = | ( 0.27 × 2 EA ) + 10.00 = |  |  | 10.54 | [19 empty] | 안동 | 30 | 142.9
|  |  | H : 산정에서 하천시점까지 표고차(m) |  |  |  | 265 |  | 2. 단 면 적 | [7 empty] | #REF! | [8 empty] | #REF! | [6 empty] | 안동 | 50 | 152.3
[9 empty] | A = | 10.00 × 0.27 = |  |  | 2.7 | [19 empty] | 안동 | 70 | 158.5
| 1-3. 강우강도rt의 결정 | [7 empty] | 3. 경 심 | [6 empty] | 유출율 : | #REF! | [7 empty] | ― 유 출 율 : | #REF! | % | [5 empty] | 안동 | 80 | 160.9
[33 empty] | 안동 | 100 | 165
|  | rt = (R24/24)·(24/T) 0.557 |  |  |  |  | 124.42 |  | R = | ( 2.700 / 10.540 ) = |  |  | 0.256 | [19 empty] | 포항 | 10 | 217.1
[9 empty] | 4. 유 속 | [23 empty] | 포항 | 20 | 254
|  |  | R24 : |  | 309.5 | mm/day | 지 역 | 재현기간 | V = | 1/0.013×0.256^ ⅔×0.1 ^½ = |  |  | 9.807 | m/s | [18 empty] | 포항 | 30 | 275.2
[7 empty] | 울진 | 100 | 5. 유 량 | [23 empty] | 포항 | 50 | 301.7
[9 empty] | Q = A × V = 2.700 × 9.807 = |  |  | 26.48 | ㎥/s > Qd = 4.28 ㎥/s | [19 empty] | 포항 | 70 | 319.1
[13 empty] | ( 619 | % ) | [18 empty] | 포항 | 80 | 326
[33 empty] | 포항 | 100 | 337.5
[33 empty] | 대구 | 10 | 170.4
[33 empty] | 대구 | 20 | 196.8
[33 empty] | 대구 | 30 | 211.2
[33 empty] | 대구 | 50 | 228
[33 empty] | 대구 | 70 | 240
[33 empty] | 대구 | 80 | 244.8
[33 empty] | 대구 | 100 | 252
[33 empty] | 춘양 | 10 | 233.5
[33 empty] | 춘양 | 20 | 273.9
[33 empty] | 춘양 | 30 | 297.2
[33 empty] | 춘양 | 50 | 326.3
[33 empty] | 춘양 | 70 | 345.3
[33 empty] | 춘양 | 80 | 352.9
[33 empty] | 춘양 | 100 | 414.2
[33 empty] | 영주 | 10 | 213.4
[33 empty] | 영주 | 20 | 245.8
[33 empty] | 영주 | 30 | 264.4
[33 empty] | 영주 | 50 | 287.7
[33 empty] | 영주 | 70 | 302.9
[33 empty] | 영주 | 80 | 309
[33 empty] | 영주 | 100 | 319.1
[33 empty] | 문경 | 10 | 154.5
[33 empty] | 문경 | 20 | 173.6
[33 empty] | 문경 | 30 | 184.6
[33 empty] | 문경 | 50 | 198.3
[33 empty] | 문경 | 70 | 207.3
[33 empty] | 문경 | 80 | 210.9
[33 empty] | 문경 | 100 | 237.6
[33 empty] | 영덕 | 10 | 172.2
[33 empty] | 영덕 | 20 | 197.2
[33 empty] | 영덕 | 30 | 211.6
[33 empty] | 영덕 | 50 | 229.6
[33 empty] | 영덕 | 70 | 241.4
[33 empty] | 영덕 | 80 | 246.1
[33 empty] | 영덕 | 100 | 253.9
[33 empty] | 의성 | 10 | 149.2
[33 empty] | 의성 | 20 | 168.1
[33 empty] | 의성 | 30 | 179.1
[33 empty] | 의성 | 50 | 192.7
[33 empty] | 의성 | 70 | 201.6
[33 empty] | 의성 | 80 | 205.2
[33 empty] | 의성 | 100 | 211.1
[33 empty] | 구미 | 10 | 147.4
[33 empty] | 구미 | 20 | 164.7
[33 empty] | 구미 | 30 | 174.6
[33 empty] | 구미 | 50 | 187
[33 empty] | 구미 | 70 | 195.2
[33 empty] | 구미 | 80 | 198.4
[33 empty] | 구미 | 100 | 203.8
[33 empty] | 영천 | 10 | 168.1
[33 empty] | 영천 | 20 | 188.2
[33 empty] | 영천 | 30 | 199.7
[33 empty] | 영천 | 50 | 214.2
[33 empty] | 영천 | 70 | 223.6
[33 empty] | 영천 | 80 | 227.4
[33 empty] | 영천 | 100 | 233.6
120 °
0.75D
Note on BJ1: <지우지말것> 수정시 Microsoft Script Editot 함께 수정...
Note on L26: 콤보상자를 눌러서 지역을 선택.
Note on M26: 콤보상자를 눌러서 재현기간을 선택.

## 170+12
1. 홍 수 량 계 산 |  |  |  | 170+12 | [15 empty] | 2. 단면검토 | [8 empty] | 지역 | 재현기간 | 강우량
[29 empty] | 울진 | 10 | 199.6
| 1-1. Rational Method공식 | [18 empty] | ­ 파형강관 | [8 empty] | 울진 | 20 | 233.2
[29 empty] | 울진 | 30 | 252.6
|  |  | Qd : 홍수량 × 1.5 |  |  | 3.75 |  |  |  | 1.5 | 0.3 | 홍수위 |  |  |  | 3.6 | 0.6 | E L:홍수위 |  | 1 . 총 홍 수 량 |  | 3.75 | ㎥ | [5 empty] | 울진 | 50 | 276.8
|  |  | Q : 홍수량 ㎥/sec |  |  | 2.5 |  |  |  |  | 1.2 | [5 empty] | 3 |  | 1 : 2.0 | [9 empty] | 울진 | 100 | 309.5
|  |  | f : 유출계수 |  |  | 0.8 | [6 empty] | 1:0.3 | [6 empty] | 2 . 유 출 량
|  |  | rt : 평균시간 강우량 mm/hr |  |  | 126.15 |  | 1.2 |  |  | #REF! |  |  | 3 | [8 empty] | 단 면 : D = |  | 1000 | mm x | 1 | 열
|  |  | A : 유역면적 ㎢ |  |  | 0.089 | 8.9 |  | #REF! | [5 empty] | #REF! |  | #REF! | [5 empty] | 단면적 : A = π D2/4
[24 empty] | = 0.785 D2 |  | = | 0.785 | ㎡
| 1-2. 홍수도달시간 | [21 empty] | 윤 변 : p = π D | [5 empty] | 추풍령 | 30 | 200.9
[9 empty] | P1 = | #REF! |  | #REF! |  |  | P1 = | #REF! |  | #REF! |  |  |  | D |  | = 3.14 D |  | = | 3.14 | m | 추풍령 | 50 | 216.5
|  | 산지부 (Kerby 공식) | [6 empty] | S = | 1 /33 = | 0.0303 |  |  |  | S = | 1 /150 = | 0.0067 | [5 empty] | 경 심 : R = A / P |  |  | = | 0.25 |  | 추풍령 | 70 | 226.7
[29 empty] | 추풍령 | 80 | 230.8
|  | T = {2/3×3.28×L×(n/√s)} 0.467 | [20 empty] | 하상경사: S = 1 / |  | 20 | = | 5 | % | 추풍령 | 100 | 237.5
|  |  | T : 홍수도달시간 (hr) |  |  | 0.4 | [17 empty] | n = | 0.013 |  |  |  | 안동 | 10 | 122.2
|  |  | L : 산정에서 하천시점까지 거리 (m) |  |  | 430 |  | 1. 윤 변 | [5 empty] | 1. 윤 변 | [14 empty] | 안동 | 20 | 135.3
|  |  | s : 지표면경사 (H/L) |  |  | 0.54651 |  | P = | #REF! |  |  | #REF! |  | P = | #REF! |  |  | #REF! |  |  | ― 유 속 : | V = 1 / n × R⅔ × I½ = 75 × 0.250^⅔ × 0.050^⅔ = | [6 empty] | 안동 | 30 | 142.9
|  |  | n : 지체계수(일반적인 산간유역 0.70) |  |  | 0.7 | [19 empty] | 6.655 | m/sec |  | 안동 | 50 | 152.3
|  |  | H : 산정에서 하천시점까지 표고차(m) |  |  | 235 |  | 2. 단 면 적 | [5 empty] | 2. 단 면 적 | [14 empty] | 안동 | 70 | 158.5
[8 empty] | A = | #REF! |  |  | #REF! |  | A = | #REF! |  |  | #REF! |  |  | ― 유 출 량 : | Q = A × V = 0.785 × 6.655 = |  |  |  | 5.224 | ㎥/sec |  | 안동 | 80 | 160.9
| 1-3. 강우강도rt의 결정 | [27 empty] | 안동 | 100 | 165
[22 empty] | 5.224㎥/s > Qd = 3.75㎥/s - O K - | [6 empty] | 포항 | 10 | 217.1
|  | rt = (R24/24)·(24/T) 0.557 |  |  |  | 126.15 |  | R = | #REF! |  |  | #REF! |  | R = | #REF! |  |  | #REF! | [10 empty] | 포항 | 20 | 254
|  |  | R24 : | 309.5 | mm/day | 지 역 | 재현기간 | 4. 유 속 | [5 empty] | 4. 유 속 | [6 empty] | ― 유 출 율 : | 139 | % | [5 empty] | 포항 | 30 | 275.2
[6 empty] | 울진 | 100 | V = | #REF! |  |  | #REF! | m/s | V = | #REF! |  |  | #REF! | m/s | [9 empty] | 포항 | 50 | 301.7
[29 empty] | 포항 | 70 | 319.1
|  |  | (RFARD_수문해석프로그램 적용) | [25 empty] | 포항 | 80 | 326
[29 empty] | 포항 | 100 | 337.5
[29 empty] | 대구 | 10 | 170.4
[29 empty] | 대구 | 20 | 196.8
[29 empty] | 대구 | 30 | 211.2
[29 empty] | 대구 | 50 | 228
[29 empty] | 대구 | 70 | 240
[29 empty] | 대구 | 80 | 244.8
[29 empty] | 대구 | 100 | 252
[29 empty] | 춘양 | 10 | 233.5
[29 empty] | 춘양 | 20 | 273.9
[29 empty] | 춘양 | 30 | 297.2
[29 empty] | 춘양 | 50 | 326.3
[29 empty] | 춘양 | 70 | 345.3
[29 empty] | 춘양 | 80 | 352.9
[29 empty] | 춘양 | 100 | 414.2
[29 empty] | 영주 | 10 | 213.4
[29 empty] | 영주 | 20 | 245.8
[29 empty] | 영주 | 30 | 264.4
[29 empty] | 영주 | 50 | 287.7
[29 empty] | 영주 | 70 | 302.9
[29 empty] | 영주 | 80 | 309
[29 empty] | 영주 | 100 | 319.1
[29 empty] | 문경 | 10 | 154.5
[29 empty] | 문경 | 20 | 173.6
[29 empty] | 문경 | 30 | 184.6
[29 empty] | 문경 | 50 | 198.3
[29 empty] | 문경 | 70 | 207.3
[29 empty] | 문경 | 80 | 210.9
[29 empty] | 문경 | 100 | 237.6
[29 empty] | 영덕 | 10 | 172.2
[29 empty] | 영덕 | 20 | 197.2
[29 empty] | 영덕 | 30 | 211.6
[29 empty] | 영덕 | 50 | 229.6
[29 empty] | 영덕 | 70 | 241.4
[29 empty] | 영덕 | 80 | 246.1
[29 empty] | 영덕 | 100 | 253.9
[29 empty] | 의성 | 10 | 149.2
[29 empty] | 의성 | 20 | 168.1
[29 empty] | 의성 | 30 | 179.1
[29 empty] | 의성 | 50 | 192.7
[29 empty] | 의성 | 70 | 201.6
[29 empty] | 의성 | 80 | 205.2
[29 empty] | 의성 | 100 | 211.1
[29 empty] | 구미 | 10 | 147.4
[29 empty] | 구미 | 20 | 164.7
[29 empty] | 구미 | 30 | 174.6
[29 empty] | 구미 | 50 | 187
[29 empty] | 구미 | 70 | 195.2
[29 empty] | 구미 | 80 | 198.4
[29 empty] | 구미 | 100 | 203.8
[29 empty] | 영천 | 10 | 168.1
[29 empty] | 영천 | 20 | 188.2
[29 empty] | 영천 | 30 | 199.7
[29 empty] | 영천 | 50 | 214.2
[29 empty] | 영천 | 70 | 223.6
[29 empty] | 영천 | 80 | 227.4
[29 empty] | 영천 | 100 | 233.6
Note on AW1: <지우지말것> 수정시 Microsoft Script Editot 함께 수정...
Note on M26: 콤보상자를 눌러서 재현기간을 선택.

## 수리계산서(최소관적용Φ1000) (hidden)
| 1. 홍 수 량 계 산 | [8 empty] | 2. 단 면 검 토
|  | 1-1. Rational Method공식 | [7 empty] | ­ 파형강관 -
|  |  |  | Q' : | 1.2 Q |  |  | 1.73 |  | 1 . 총 홍 수 량 |  | 1.73 | ㎥
|  |  |  | Q : 홍수량 ㎥/sec |  |  |  | 1.44
|  |  |  | f : 유출계수 |  |  |  | 0.6
|  |  |  | rt : 평균시간 강우량 mm/hr |  |  |  | 172.48 |  | 2 . 유 출 량
|  |  |  | A : 유역면적 ㎢ |  |  |  | 0.05 | 5 |  |  |  | 단 면 : D = |  | 1000 | mm
|  | 1-2. 홍수도달시간 | [10 empty] | 단면적 : A = π D2/4×240/360+ D/2×sin60×2D×cos60
|  |  | 산지부 (Kerby 공식) | [10 empty] | = 0.63185 D2 |  | = | 0.632 | ㎡
|  |  | T = {2/3×3.28×L×(n/√s)} 0.467 | [9 empty] | 윤 변 : p = π D × 240/360
[14 empty] | = 2.0944 D |  | = | 2.094 | m
|  |  |  | T : 홍수도달시간 (hr) |  |  |  | 0.26 |  |  |  |  | 경 심 : R = A / P = 0.3018 D |  |  | = | 0.302
|  |  |  | L : 산정에서 하천시점까지 거리 (m) |  |  |  | 200 |  |  |  |  | 하상경사: S = 1 / |  | 10 | = | 10 | %
|  |  |  | s : 지표면경사 (H/L) |  |  |  | 0.7 | [5 empty] | n = | 0.025
|  |  |  | n : 지체계수(일반적인 산간유역 0.70) |  |  |  | 0.7
|  |  |  | H : 산정에서 하천시점까지 표고차(m) |  |  |  | 140 |  |  | ― 유 속 : | V = 1 / n × R⅔ × I½ = 1/0.025 × 0.302^⅔ × 0.100^⅔ =
|  | 1-3. 강우강도rt의 결정 | [13 empty] | 5.694 | m/sec
|  |  | rt = (R24/24)·(24/T) 0.557 |  |  |  |  | 172.48
[11 empty] | ― 유 출 량 : | Q = A × V = 0.632 × 5.694 = |  |  |  | 3.599 | ㎥/sec
|  |  |  | R24 : |  | 332.9 | mm/day | 지 역 | 재현기간
[8 empty] | 울진 | 100 |  |  | 3.599㎥/s > Qd = 1.73㎥/s - O K -
|  |  |  | (건설교통부 2012.12 전국주요지점의 확률강우량 부록편) | [6 empty] | ― 유 출 율 : | 208 | %
지역 |  | 재현기간 |  |  | 강우량
울진 |  | 10 |  |  | 199.6
울진 |  | 20 |  |  | 233.2
울진 |  | 30 |  |  | 252.6
울진 |  | 50 |  |  | 276.8
추풍령 |  | 30 |  |  | 200.9
추풍령 |  | 50 |  |  | 216.5
추풍령 |  | 70 |  |  | 226.7
추풍령 |  | 80 |  |  | 230.8
추풍령 |  | 100 |  |  | 237.5
안동 |  | 10 |  |  | 122.2
안동 |  | 20 |  |  | 135.3
안동 |  | 30 |  |  | 142.9
안동 |  | 50 |  |  | 152.3
안동 |  | 70 |  |  | 158.5
안동 |  | 80 |  |  | 160.9
안동 |  | 100 |  |  | 165
포항 |  | 10 |  |  | 217.1
포항 |  | 20 |  |  | 254
포항 |  | 30 |  |  | 275.2
포항 |  | 50 |  |  | 301.7
포항 |  | 70 |  |  | 319.1
포항 |  | 80 |  |  | 326
포항 |  | 100 |  |  | 337.5
대구 |  | 10 |  |  | 170.1
대구 |  | 20 |  |  | 196.1
대구 |  | 30 |  |  | 211
대구 |  | 50 |  |  | 229.8
대구 |  | 70 |  |  | 242
대구 |  | 80 |  |  | 246.9
대구 |  | 100 |  |  | 255
춘양 |  | 10 |  |  | 233.5
춘양 |  | 20 |  |  | 273.9
춘양 |  | 30 |  |  | 297.2
춘양 |  | 50 |  |  | 326.3
춘양 |  | 70 |  |  | 345.3
춘양 |  | 80 |  |  | 352.9
춘양 |  | 100 |  |  | 365.5
영주 |  | 10 |  |  | 213.4
영주 |  | 20 |  |  | 245.8
영주 |  | 30 |  |  | 264.4
영주 |  | 50 |  |  | 287.7
영주 |  | 70 |  |  | 302.9
영주 |  | 80 |  |  | 309
영주 |  | 100 |  |  | 319.1
문경 |  | 10 |  |  | 154.5
문경 |  | 20 |  |  | 173.6
문경 |  | 30 |  |  | 184.6
문경 |  | 50 |  |  | 198.3
문경 |  | 70 |  |  | 207.3
문경 |  | 80 |  |  | 210.9
문경 |  | 100 |  |  | 216.8
영덕 |  | 10 |  |  | 172.2
영덕 |  | 20 |  |  | 197.2
영덕 |  | 30 |  |  | 211.6
영덕 |  | 50 |  |  | 229.6
영덕 |  | 70 |  |  | 241.4
영덕 |  | 80 |  |  | 246.1
영덕 |  | 100 |  |  | 253.9
의성 |  | 10 |  |  | 149.2
의성 |  | 20 |  |  | 168.1
의성 |  | 30 |  |  | 179.1
의성 |  | 50 |  |  | 192.7
의성 |  | 70 |  |  | 201.6
의성 |  | 80 |  |  | 205.2
의성 |  | 100 |  |  | 211.1
구미 |  | 10 |  |  | 147.4
구미 |  | 20 |  |  | 164.7
구미 |  | 30 |  |  | 174.6
구미 |  | 50 |  |  | 187
구미 |  | 70 |  |  | 195.2
구미 |  | 80 |  |  | 198.4
구미 |  | 100 |  |  | 203.8
영천 |  | 10 |  |  | 168.1
영천 |  | 20 |  |  | 188.2
영천 |  | 30 |  |  | 199.7
영천 |  | 50 |  |  | 214.2
영천 |  | 70 |  |  | 223.6
영천 |  | 80 |  |  | 227.4
영천 |  | 100 |  |  | 233.6
120 °
0.75D
Note on M22: 콤보상자를 눌러서 지역을 선택.
Note on N22: 콤보상자를 눌러서 재현기간을 선택.
Note on G32: <지우지말것> 수정시 Microsoft Script Editot 함께 수정...

## 수리계산서(물넘이포장) (hidden)
[10 empty] | 2. 단 면 검 토 | [5 empty] | 2. 단 면 검 토 | [8 empty] | 2. 단 면 검 토
1. 홍 수 량 계 산
­ 물넘이포장
|  | 1-1. Rational Method공식 | [13 empty] | ­ B O X | [8 empty] | ­ 흄 관
[13 empty] | 10 |  |  | 1 . 총 홍 수 량 |  | 4.28 | ㎥ | [5 empty] | 1 . 총 홍 수 량 |  | 4.28 | ㎥
|  |  |  | Q' : | 1.2 Q |  |  | 4.28 |  |  |  | 0.3 | 0.03 | 홍수위
|  |  |  | Q : 홍수량 ㎥/sec |  |  |  | 3.57 |  |  |  |  | 0.27 |  |  | 2 . 유 출 량 | [8 empty] | 2 . 유 출 량
|  |  |  | f : 유출계수 |  |  |  | 0.8 | [10 empty] | 단 면 : | 5 | 2.6 | 1 | [5 empty] | 단 면 : D = |  | 1000 | mm
|  |  |  | rt : 평균시간 강우량 mm/hr |  |  |  | 124.42 | [7 empty] | ▽ | 80 | [10 empty] | 단면적 : A = π D2/4 × 240/360 + D/2 × sin60 × 2D × cos60
|  |  |  | A : 유역면적 ㎢ |  |  |  | 0.129 | 12.9 | [9 empty] | 단면적 : | A = | 3 | 1.2 | 3.6 | ㎡ |  |  |  |  | = 0.63185 D2 |  | = | 0.632 | ㎡
[18 empty] | 1.5 | 윤 변 : | P = | 2.4 | 3 | 5.4 | m |  |  |  | 윤 변 : p = π D × 240/360
|  | 1-2. 홍수도달시간 | [16 empty] | 경 심 : | R = | A / P = | 0.67 | m | [5 empty] | = 2.0944 D |  | = | 2.094 | m
[11 empty] | P1 = | 0.27 × 2 + 10.00 = |  | 10.54 |  |  |  |  | 하상경사 : | S = | 1 / | 50 | 2 | % |  |  |  | 경 심 : R = A / P = 0.3018 D |  |  | = | 0.302
|  |  | 산지부 (Kerby 공식) | [7 empty] | S = | 1 / 10 = | 0.1 | [6 empty] | n = | 0.013 | ( N = | 75 | ) |  |  |  | 하상경사: S = 1 / |  | 150 | = | 0.67 | %
[11 empty] | n = | 0.017 |  |  |  |  | 3 | [11 empty] | n = | 0.013
T = {2/3×3.28×L×(n/√s)} 0.467
[17 empty] | 유 속 : | V = 1 / n × R⅔ × I½ = 75 × 0.670^⅔ × 0.020^⅔ = | [7 empty] | ― 유 속 : | V = 1 / n × R⅔ × I½ = 75 × 0.302^⅔ × 0.007^⅔ =
|  |  |  | T : 홍수도달시간 (hr) |  |  |  | 0.41 | [13 empty] | 8.121 | m/s | [7 empty] | 2.756 | m/sec
|  |  |  | L : 산정에서 하천시점까지 거리 (m) |  |  |  | 460 |  | 1. 윤 변
|  |  |  | s : 지표면경사 (H/L) |  |  |  | 0.57609 |  | P = | ( 0.27 × 2 EA ) + 10.00 = |  |  | 10.54 |  |  | 유출량 : | Q = A × V = 3.600 × 8.121 = |  |  |  | 29.236 | ㎥/s |  |  | ― 유 출 량 : | Q = A × V = 0.632 × 2.756 = |  |  |  | 1.742 | ㎥/sec
|  |  |  | n : 지체계수(일반적인 산간유역 0.70) |  |  |  | 0.7
|  |  |  | H : 산정에서 하천시점까지 표고차(m) |  |  |  | 265 |  | 2. 단 면 적 | [7 empty] | 29.236㎥/s > Qd = 4.28㎥/s - O K - | [8 empty] | 1.742㎥/s > Qd = 4.28㎥/s - N O -
[10 empty] | A = | 10.00 × 0.27 = |  |  | 2.7
|  | 1-3. 강우강도rt의 결정 | [14 empty] | 유출율 : | 683 % | [7 empty] | ― 유 출 율 : | 41 | %
3. 경 심
|  |  | rt = (R24/24)·(24/T) 0.557 |  |  |  |  | 124.42 |  | R = | ( 2.700 / 10.540 ) = |  |  | 0.256
|  |  |  | R24 : |  | 309.5 | mm/day | 지 역 | 재현기간 | 4. 유 속
[8 empty] | 울진 | 100 | V = | 1/0.017×0.256^ ⅔×0.1 ^½ = |  |  | 7.5 | m/s
100
5. 유 량
[10 empty] | Q = A × V = 2.700 × 7.500 = |  |  | 20.25 | ㎥/s > Qd = 4.28 ㎥/s
[14 empty] | ( 473 | % )
지역 |  | 재현기간 |  |  | 강우량
울진 |  | 10 |  |  | 199.6
울진 |  | 20 |  |  | 233.2
울진 |  | 30 |  |  | 252.6
울진 |  | 50 |  |  | 276.8
추풍령 |  | 30 |  |  | 200.9
추풍령 |  | 50 |  |  | 216.5
추풍령 |  | 70 |  |  | 226.7
추풍령 |  | 80 |  |  | 230.8
추풍령 |  | 100 |  |  | 237.5
안동 |  | 10 |  |  | 122.2
안동 |  | 20 |  |  | 135.3
안동 |  | 30 |  |  | 142.9
안동 |  | 50 |  |  | 152.3
안동 |  | 70 |  |  | 158.5
안동 |  | 80 |  |  | 160.9
안동 |  | 100 |  |  | 165
포항 |  | 10 |  |  | 217.1
포항 |  | 20 |  |  | 254
포항 |  | 30 |  |  | 275.2
포항 |  | 50 |  |  | 301.7
포항 |  | 70 |  |  | 319.1
포항 |  | 80 |  |  | 326
포항 |  | 100 |  |  | 337.5
대구 |  | 10 |  |  | 170.1
대구 |  | 20 |  |  | 196.1
대구 |  | 30 |  |  | 211
대구 |  | 50 |  |  | 229.8
대구 |  | 70 |  |  | 242
대구 |  | 80 |  |  | 246.9
대구 |  | 100 |  |  | 255
춘양 |  | 10 |  |  | 233.5
춘양 |  | 20 |  |  | 273.9
춘양 |  | 30 |  |  | 297.2
춘양 |  | 50 |  |  | 326.3
춘양 |  | 70 |  |  | 345.3
춘양 |  | 80 |  |  | 352.9
춘양 |  | 100 |  |  | 365.5
영주 |  | 10 |  |  | 213.4
영주 |  | 20 |  |  | 245.8
영주 |  | 30 |  |  | 264.4
영주 |  | 50 |  |  | 287.7
영주 |  | 70 |  |  | 302.9
영주 |  | 80 |  |  | 309
영주 |  | 100 |  |  | 319.1
문경 |  | 10 |  |  | 154.5
문경 |  | 20 |  |  | 173.6
문경 |  | 30 |  |  | 184.6
문경 |  | 50 |  |  | 198.3
문경 |  | 70 |  |  | 207.3
문경 |  | 80 |  |  | 210.9
문경 |  | 100 |  |  | 216.8
영덕 |  | 10 |  |  | 172.2
영덕 |  | 20 |  |  | 197.2
영덕 |  | 30 |  |  | 211.6
영덕 |  | 50 |  |  | 229.6
영덕 |  | 70 |  |  | 241.4
영덕 |  | 80 |  |  | 246.1
영덕 |  | 100 |  |  | 253.9
의성 |  | 10 |  |  | 149.2
의성 |  | 20 |  |  | 168.1
의성 |  | 30 |  |  | 179.1
의성 |  | 50 |  |  | 192.7
의성 |  | 70 |  |  | 201.6
의성 |  | 80 |  |  | 205.2
의성 |  | 100 |  |  | 211.1
구미 |  | 10 |  |  | 147.4
구미 |  | 20 |  |  | 164.7
구미 |  | 30 |  |  | 174.6
구미 |  | 50 |  |  | 187
구미 |  | 70 |  |  | 195.2
구미 |  | 80 |  |  | 198.4
구미 |  | 100 |  |  | 203.8
영천 |  | 10 |  |  | 168.1
영천 |  | 20 |  |  | 188.2
영천 |  | 30 |  |  | 199.7
영천 |  | 50 |  |  | 214.2
영천 |  | 70 |  |  | 223.6
영천 |  | 80 |  |  | 227.4
영천 |  | 100 |  |  | 233.6
120 °
0.75D
Note on O32: 콤보상자를 눌러서 지역을 선택.
Note on P32: 콤보상자를 눌러서 재현기간을 선택.
Note on G41: <지우지말것> 수정시 Microsoft Script Editot 함께 수정...

## 사방공
○.사방공 집계표
측점 | 7급줄떼 | 떼붙임 (평떼) | 씨뿌리기 (노견) | 씨뿌리기 |  |  | 떼 | 비고
|  |  |  | 절토면 | 성토면 | 계
| 절토구조물 | 관보호공
| m | ㎡ | m | ㎡ | ㎡ | ㎡ | ㎡
기슭막이 | 35
관보호공 |  | 6
전 구 간 |  |  | 500 | 1490 | 3462
합계 | 35 | 6 | 500 | 1490 | 3462 | 4952 | 20

## 준비공
○.재적산출서
| 구분 |  | 단위 | 수량 | 단위중량 | 중량 | 비고
| 벌목면적 |  | m2 | 7556
| ha당 재적 |  | m3 | 203.25
| 줄기재적 | 소나무 | m3 |  | 800 | 0
|  | 신갈나무 | m3 |  | 800 | 0
|  | 굴참나무 | m3 |  | 800 | 0
|  | 기타활엽수 | m3 |  | 800 | 0
|  |  | m3 |  | 800 | 0
|  |  | m3 |  | 800 | 0
|  | 계 | m3 | 0 |  | 0 | 벌목면적 × ha당 재적 ÷ 10,000
| 뿌리재적 | 소나무 | m3 | 0 | 800 | 0 | 줄기재적의 33.3%(15÷45) 적용
|  | 신갈나무 | m3 | 0 | 800 | 0 | 줄기재적의 33.3%(15÷45) 적용
|  | 굴참나무 | m3 | 0 | 800 | 0 | 줄기재적의 33.3%(15÷45) 적용
|  | 기타활엽수 | m3 | 0 | 800 | 0 | 줄기재적의 33.3%(15÷45) 적용
|  | 0 | m3 | 0 | 800 | 0 | 줄기재적의 33.3%(15÷45) 적용
|  | 0 | m3 | 0 | 800 | 0 | 줄기재적의 33.3%(15÷45) 적용
|  | 계 | m3 | 0 |  | 0
| 가지재적 | 소나무 | m3 | 0 | 800 | 0 | 줄기재적의 33.3%(15÷45) 적용
|  | 신갈나무 | m3 | 0 | 800 | 0 | 줄기재적의 33.3%(15÷45) 적용
|  | 굴참나무 | m3 | 0 | 800 | 0 | 줄기재적의 33.3%(15÷45) 적용
|  | 기타활엽수 | m3 | 0 | 800 | 0 | 줄기재적의 33.3%(15÷45) 적용
|  | 0 | m3 | 0 | 800 | 0 | 줄기재적의 33.3%(15÷45) 적용
|  | 0 | m3 | 0 | 800 | 0 | 줄기재적의 33.3%(15÷45) 적용
|  | 계 | m3 | 0 |  | 0
| 소계 |  | m3 | 0 |  | 0 | 줄기+뿌리+가지
| 뿌리재적 |  | m3 | 0
| 폐뿌리파쇄 |  | m3 | 51.1407 |  |  | 줄기재적의 33.3%(15÷45) 적용
※뿌리재적 및 가지 재적 산출은 환경부고시(제2015-160호) 분배비 적용하여 산출함.
※뿌리중량은 건설표준품셈(1-10 재료의 단위 중량 생송재 800kg/m3) 적용하여 산출함.
※파쇄량은 파쇄후 생산량으로 계산(생재 1.0ton은 파쇄후 2.3m3 적용-->산림청 임산물 생산조사지침 참조).
여기에 산림생태학에 제시된 분배비(%)를 적용하여 뿌리부 발생량을 산정합니다.
줄기 가지 잎 뿌리
소나무, 리기다소나무 : 46 17 28 9
상수리, 밤나무 : 45 17 25 13
아까시나무, 오리나무 : 60 14 15 11
지상부에서 나온 중량이 [줄기+가지+잎]의 무게이며, 분배비를 이용해서 뿌리부 무게를 산출
지상부와 뿌리부를 합산하여 최종 임목폐기물 발생량을 산정합니다.

## 자갈운반거리 및 단가 비교표
자갈 운반거리 및 단가 비교표
위 치 | 현장입구까지 거리(km) | 단가(원) | 운반비(원) | 합계(원) | 비고
영주시청 |  | 18000 |  | 18000 | 적용
안동시청 |  | 17250 |  | 17250 |  | 0.2

## 수리계산서(Φ1500)
| 1. 홍 수 량 계 산 | [8 empty] | 2. 단 면 검 토
|  | 1-1. Rational Method공식 | [7 empty] | ­ 파형강관 -
|  |  |  | Q' : | 1.2 Q |  |  | 4.12 |  | 1 . 총 홍 수 량 |  | 4.12 | ㎥
|  |  |  | Q : 홍수량 ㎥/sec |  |  |  | 3.43
|  |  |  | f : 유출계수 |  |  |  | 0.6
|  |  |  | rt : 평균시간 강우량 mm/hr |  |  |  | 69.94 |  | 2 . 유 출 량
|  |  |  | A : 유역면적 ㎢ |  |  |  | 0.294 | 29.4 |  |  |  | 단 면 : D = |  | 1500 | mm
|  | 1-2. 홍수도달시간 | [10 empty] | 단면적 : A = π D2/4×240/360+ D/2×sin60×2D×cos60
|  |  | 산지부 (Kerby 공식) | [10 empty] | = 0.63185 D2 |  | = | 1.422 | ㎡
|  |  | T = {2/3×3.28×L×(n/√s)} 0.467 | [9 empty] | 윤 변 : p = π D × 240/360
[14 empty] | = 2.0944 D |  | = | 3.142 | m
|  |  |  | T : 홍수도달시간 (hr) |  |  |  | 0.63 |  |  |  |  | 경 심 : R = A / P = 0.3018 D |  |  | = | 0.453
|  |  |  | L : 산정에서 하천시점까지 거리 (m) |  |  |  | 900 |  |  |  |  | 하상경사: S = 1 / |  | 10 | = | 10 | %
|  |  |  | s : 지표면경사 (H/L) |  |  |  | 0.33333 | [5 empty] | n = | 0.025
|  |  |  | n : 지체계수(일반적인 산간유역 0.70) |  |  |  | 0.7
|  |  |  | H : 산정에서 하천시점까지 표고차(m) |  |  |  | 300 |  |  | ― 유 속 : | V = 1 / n × R⅔ × I½ = 1/0.025 × 0.453^⅔ × 0.100^⅔ =
|  | 1-3. 강우강도rt의 결정 | [13 empty] | 7.461 | m/sec
|  |  | rt = (R24/24)·(24/T) 0.557 |  |  |  |  | 69.94
[11 empty] | ― 유 출 량 : | Q = A × V = 1.422 × 7.461 = |  |  |  | 10.61 | ㎥/sec
|  |  |  | R24 : |  | 221 | mm/day | 지 역 | 재현기간
[8 empty] | 구미 | 100 |  |  | 10.61㎥/s > Qd = 4.12㎥/s - O K -
|  |  |  | (건설교통부 2012.12 전국주요지점의 확률강우량 부록편) | [6 empty] | ― 유 출 율 : | 258 | %
지역 |  | 재현기간 |  |  | 강우량
울진 |  | 10 |  |  | 199.6
울진 |  | 20 |  |  | 233.2
울진 |  | 30 |  |  | 252.6
울진 |  | 50 |  |  | 276.8
추풍령 |  | 30 |  |  | 200.9
추풍령 |  | 50 |  |  | 216.5
추풍령 |  | 70 |  |  | 226.7
추풍령 |  | 80 |  |  | 230.8
추풍령 |  | 100 |  |  | 237.5
안동 |  | 10 |  |  | 122.2
안동 |  | 20 |  |  | 135.3
안동 |  | 30 |  |  | 142.9
안동 |  | 50 |  |  | 152.3
안동 |  | 70 |  |  | 158.5
안동 |  | 80 |  |  | 160.9
안동 |  | 100 |  |  | 165
포항 |  | 10 |  |  | 217.1
포항 |  | 20 |  |  | 254
포항 |  | 30 |  |  | 275.2
포항 |  | 50 |  |  | 301.7
포항 |  | 70 |  |  | 319.1
포항 |  | 80 |  |  | 326
포항 |  | 100 |  |  | 337.5
대구 |  | 10 |  |  | 170.1
대구 |  | 20 |  |  | 196.1
대구 |  | 30 |  |  | 211
대구 |  | 50 |  |  | 229.8
대구 |  | 70 |  |  | 242
대구 |  | 80 |  |  | 246.9
대구 |  | 100 |  |  | 255
춘양 |  | 10 |  |  | 233.5
춘양 |  | 20 |  |  | 273.9
춘양 |  | 30 |  |  | 297.2
춘양 |  | 50 |  |  | 326.3
춘양 |  | 70 |  |  | 345.3
춘양 |  | 80 |  |  | 352.9
춘양 |  | 100 |  |  | 365.5
영주 |  | 10 |  |  | 213.4
영주 |  | 20 |  |  | 245.8
영주 |  | 30 |  |  | 264.4
영주 |  | 50 |  |  | 287.7
영주 |  | 70 |  |  | 302.9
영주 |  | 80 |  |  | 309
영주 |  | 100 |  |  | 319.1
문경 |  | 10 |  |  | 154.5
문경 |  | 20 |  |  | 173.6
문경 |  | 30 |  |  | 184.6
문경 |  | 50 |  |  | 198.3
문경 |  | 70 |  |  | 207.3
문경 |  | 80 |  |  | 210.9
문경 |  | 100 |  |  | 216.8
영덕 |  | 10 |  |  | 172.2
영덕 |  | 20 |  |  | 197.2
영덕 |  | 30 |  |  | 211.6
영덕 |  | 50 |  |  | 229.6
영덕 |  | 70 |  |  | 241.4
영덕 |  | 80 |  |  | 246.1
영덕 |  | 100 |  |  | 253.9
의성 |  | 10 |  |  | 149.2
의성 |  | 20 |  |  | 168.1
의성 |  | 30 |  |  | 179.1
의성 |  | 50 |  |  | 192.7
의성 |  | 70 |  |  | 201.6
의성 |  | 80 |  |  | 205.2
의성 |  | 100 |  |  | 211.1
구미 |  | 10 |  |  | 147.4
구미 |  | 20 |  |  | 164.7
구미 |  | 30 |  |  | 174.6
구미 |  | 50 |  |  | 187
구미 |  | 70 |  |  | 195.2
구미 |  | 80 |  |  | 198.4
구미 |  | 100 |  |  | 203.8
영천 |  | 10 |  |  | 168.1
영천 |  | 20 |  |  | 188.2
영천 |  | 30 |  |  | 199.7
영천 |  | 50 |  |  | 214.2
영천 |  | 70 |  |  | 223.6
영천 |  | 80 |  |  | 227.4
영천 |  | 100 |  |  | 233.6
120 °
0.75D
Note on M22: 콤보상자를 눌러서 지역을 선택.
Note on N22: 콤보상자를 눌러서 재현기간을 선택.
Note on G32: <지우지말것> 수정시 Microsoft Script Editot 함께 수정...

## NO.8+7(BOX)
| 1. 홍 수 량 계 산 | [8 empty] | 2. 단면검토
NO.8+7
|  | 1-1. Rational Method공식 | [7 empty] | ­ B O X
[10 empty] | 1 . 총 홍 수 량 |  | 6.86 | ㎥
|  |  |  | Qd : 홍수량 × 1.5 |  |  |  | 6.86
|  |  |  | Q : 홍수량 ㎥/sec |  |  |  | 4.57 |  | 2 . 유 출 량
|  |  |  | f : 유출계수 |  |  |  | 0.8 |  |  |  |  | 단 면 : | 2 | 2 | 1
|  |  |  | rt : 평균시간 강우량 mm/hr |  |  |  | 69.94 |  | ▽ | 80
|  |  |  | A : 유역면적 ㎢ |  |  |  | 0.294 | 29.4 |  |  |  | 단면적 : | A = | 2 | 1.6 | 3.2 | ㎡
[12 empty] | 2 | 윤 변 : | P = | 3.2 | 2 | 5.2 | m
|  | 1-2. 홍수도달시간 | [10 empty] | 경 심 : | R = | A / P = | 0.62 | m
[13 empty] | 하상경사 : | S = | 1 / | 10 | 10 | %
|  |  | 산지부 (Kerby 공식) | [10 empty] | n = | 0.013 | ( N = | 75 | )
2
T = {2/3×3.28×L×(n/√s)} 0.467
[11 empty] | 유 속 : | V = 1 / n × R⅔ × I½ = 75 × 0.620^⅔ × 0.100^⅔ =
|  |  |  | T : 홍수도달시간 (hr) |  |  |  | 0.63 | [7 empty] | 17.245 | m/s
|  |  |  | L : 산정에서 하천시점까지 거리 (m) |  |  |  | 900
|  |  |  | s : 지표면경사 (H/L) |  |  |  | 0.33333 |  |  | 유출량 : | Q = A × V = 3.200 × 17.245 = |  |  |  | 55.184 | ㎥/s
|  |  |  | n : 지체계수(일반적인 산간유역 0.70) |  |  |  | 0.7
|  |  |  | H : 산정에서 하천시점까지 표고차(m) |  |  |  | 300 |  |  |  | 55.184㎥/s > Qd = 6.86㎥/s - O K -
|  | 1-3. 강우강도rt의 결정 | [8 empty] | 유출율 : | 804 %
|  |  | rt = (R24/24)·(24/T) 0.557 |  |  |  |  | 69.94
|  |  |  | R24 : |  | 221 | mm/day | 지 역 | 재현기간
[8 empty] | 구미 | 100
지역 |  | 재현기간 |  |  | 강우량
울진 |  | 10 |  |  | 199.6
울진 |  | 20 |  |  | 233.2
울진 |  | 30 |  |  | 252.6
울진 |  | 50 |  |  | 276.8
추풍령 |  | 30 |  |  | 200.9
추풍령 |  | 50 |  |  | 216.5
추풍령 |  | 70 |  |  | 226.7
추풍령 |  | 80 |  |  | 230.8
추풍령 |  | 100 |  |  | 237.5
안동 |  | 10 |  |  | 122.2
안동 |  | 20 |  |  | 135.3
안동 |  | 30 |  |  | 142.9
안동 |  | 50 |  |  | 152.3
안동 |  | 70 |  |  | 158.5
안동 |  | 80 |  |  | 160.9
안동 |  | 100 |  |  | 165
포항 |  | 10 |  |  | 217.1
포항 |  | 20 |  |  | 254
포항 |  | 30 |  |  | 275.2
포항 |  | 50 |  |  | 301.7
포항 |  | 70 |  |  | 319.1
포항 |  | 80 |  |  | 326
포항 |  | 100 |  |  | 337.5
대구 |  | 10 |  |  | 170.1
대구 |  | 20 |  |  | 196.1
대구 |  | 30 |  |  | 211
대구 |  | 50 |  |  | 229.8
대구 |  | 70 |  |  | 242
대구 |  | 80 |  |  | 246.9
대구 |  | 100 |  |  | 255
춘양 |  | 10 |  |  | 233.5
춘양 |  | 20 |  |  | 273.9
춘양 |  | 30 |  |  | 297.2
춘양 |  | 50 |  |  | 326.3
춘양 |  | 70 |  |  | 345.3
춘양 |  | 80 |  |  | 352.9
춘양 |  | 100 |  |  | 365.5
영주 |  | 10 |  |  | 213.4
영주 |  | 20 |  |  | 245.8
영주 |  | 30 |  |  | 264.4
영주 |  | 50 |  |  | 287.7
영주 |  | 70 |  |  | 302.9
영주 |  | 80 |  |  | 309
영주 |  | 100 |  |  | 319.1
문경 |  | 10 |  |  | 154.5
문경 |  | 20 |  |  | 173.6
문경 |  | 30 |  |  | 184.6
문경 |  | 50 |  |  | 198.3
문경 |  | 70 |  |  | 207.3
문경 |  | 80 |  |  | 210.9
문경 |  | 100 |  |  | 216.8
영덕 |  | 10 |  |  | 172.2
영덕 |  | 20 |  |  | 197.2
영덕 |  | 30 |  |  | 211.6
영덕 |  | 50 |  |  | 229.6
영덕 |  | 70 |  |  | 241.4
영덕 |  | 80 |  |  | 246.1
영덕 |  | 100 |  |  | 253.9
의성 |  | 10 |  |  | 149.2
의성 |  | 20 |  |  | 168.1
의성 |  | 30 |  |  | 179.1
의성 |  | 50 |  |  | 192.7
의성 |  | 70 |  |  | 201.6
의성 |  | 80 |  |  | 205.2
의성 |  | 100 |  |  | 211.1
구미 |  | 10 |  |  | 147.4
구미 |  | 20 |  |  | 164.7
구미 |  | 30 |  |  | 174.6
구미 |  | 50 |  |  | 187
구미 |  | 70 |  |  | 195.2
구미 |  | 80 |  |  | 198.4
구미 |  | 100 |  |  | 203.8
영천 |  | 10 |  |  | 168.1
영천 |  | 20 |  |  | 188.2
영천 |  | 30 |  |  | 199.7
영천 |  | 50 |  |  | 214.2
영천 |  | 70 |  |  | 223.6
영천 |  | 80 |  |  | 227.4
영천 |  | 100 |  |  | 233.6
Note on O33: 콤보상자를 눌러서 지역을 선택.
Note on P33: 콤보상자를 눌러서 재현기간을 선택.
Note on G43: <지우지말것> 수정시 Microsoft Script Editot 함께 수정...

## 혼합석
○.혼합석부설 면적산출서
10
측점 |  |  | 거리(m) | 폭(m) | 면적(m2) | 다짐계수 (0.875/1.25) | 수량(m3) | 비고
0 | ~ | 19 | 380 | 3 | 1140 | 0.7 | 162.8571
0 | ~ | 15 | 300 | 3 | 900 | 0.7 | 128.5714
|  |  | -10 | 3.5 | -35 | 0.7 | -5 | 포장구간제외
대피소(본선 NO.7+11) |  |  | 15 | 1.5 | 22.5 | 2.25 | 1
대피소(지선 NO.4) |  |  | 15 | 1.5 | 22.5 | 2.25 | 1
대피소(지선 NO.10) |  |  | 15 | 1.5 | 22.5 | 2.25 | 1
계 |  |  | 715 |  | 2070 |  | 289.4286
▶.대피소 개소당 길이 15m 폭 1.5m로 계상
725