## 돌기슭막이(찰H=1.5)
ㅇ 돌기슭막이(H=1.5m,찰쌓기,기초유) 구조도 및 계산표
1.5
|  | - 정 면 도 | [12 empty] | - 단 면 도 | [5 empty] | 0.75
[16 empty] | L= |  | 0.45
[17 empty] | 1: | 0.3
돌쌓기
채움콘크리트
[17 empty] | 1.57 | [8 empty] | 1.5 | 2
고임돌
기초콘크리트
막자갈
계획고
[21 empty] | 0.35 |  |  |  |  | 0.5
[5 empty] | 1 | [12 empty] | 0.5
0.2
0.9
수 량 산 출 및 재 료 표 ( m 당 )
구 분 | 규 격 |  | 산 출 기 초 | [8 empty] | 수 량 | 단위 | 구 분 |  | 규 격 | 산 출 기 초 | [11 empty] | 수 량 | 단위
정 면 적 |  |  | 1 | × | 1.5 | [6 empty] | 1.5 | ㎡ | 콘크리트 | 기 초 | 레미콘 |  | 0.5 | × | 0.7 | - | 0.5 | × | 0.15 | × | 0.5 | = | 0.31 | 0.62 | ㎥
비탈면적 | 1 : | 0.3 | 1 | × | 1.57 | [6 empty] | 1.57 | ㎡ |  | 뒤채움 | 비빔 |  | 1.57 | × | 0.2 | ㎥/㎡ | [5 empty] | = | 0.31
평균두께 | ( |  | 0.75 | ＋ | 0.9 | )÷ | 2 |  |  |  |  | 0.83 | m | 모르터 | 줄눈메꿈 | 1:3 |  | 1.57 | × | 0.009 | ㎥/㎡ |  | = | 0.014 |  |  |  |  | 0.014 | ㎥
입 적 |  |  | 1.5 | × | 0.83 | [6 empty] | 1.25 | ㎥ |  | 천 단 | 〃 |  | 0 | × |  | × | 1 | = | 0
돌 | ℓ3=45cm |  | 1.57 | × | 0.45 | × | 0.77 | × | 2.65 |  | ton/㎥ | 1.44 | ton | 모 래 |  |  |  | 0.31 | × | 0.48 | ㎥/㎡ ＋ |  |  | 0.014 | × | 1.1 | ㎥/㎡ |  | 0.16 | ㎥
막 자 갈 | ( |  | 0.3 | + | 0.45 | )÷ | 2 | × | 1.5 |  |  | 0.56 | ㎥ | 자 갈 |  |  |  | 0.31 | × | 0.65 | ㎥/㎡ | [7 empty] | 0.2 | ㎥
고 임 돌 |  |  | 1.57 | × | 0.15 | ㎥/㎡ | [5 empty] | 0.24 | ㎥ | 물 구 멍 |  | Φ50mm |  | 1.57 | ÷ | 1 | 개소/2㎡ |  | × | 0.83 | m/개소 |  |  |  | 0.65 | m
터 파 기 | ㅇ기초 |  | 0.5 | ×( | 0.7 | ＋ | 0.2 | )× | 1 | = | 0.45 | 2 | ㎥ | 시 멘 트 |  | 콘크리트 |  | 0.31 | × | 323 | kg/㎥ ÷ |  | 40 | kg/포 | ＝ | 2.5 |  |  | 2.68 | 대
| ㅇ비탈 |  | 1.5 | ×( | 0.83 | ＋ | 0.2 | )× | 1 | = | 1.55 |  |  |  |  | 모 르 터 |  | 0.014 | × | 510 | kg/㎥ ÷ |  | 40 | kg/포 | ＝ | 0.18
되메우기 |  |  | 0.5 | × | 0.2 | + | 1.5 | × | 0.2 |  |  | 0.4 | ㎥ | 거 푸 집 |  |  | ( | 0.5 | + | 0.35 | )× | 1 | [6 empty] | 0.85 | ㎡
잔 토 |  |  | 2 | － | 0.4 | [6 empty] | 1.6 | ㎥

## 돌기슭막이(찰H=2.0)
ㅇ 돌기슭막이(H=2.0m,찰쌓기,기초유) 구조도 및 계산표
2
|  | - 정 면 도 | [12 empty] | - 단 면 도 | [5 empty] | 0.75
[16 empty] | L= |  | 0.45
[17 empty] | 1: | 0.3
돌쌓기
채움콘크리트
[17 empty] | 2.09 | [8 empty] | 2 | 2.5
고임돌
기초콘크리트
막자갈
계획고
[21 empty] | 0.35 |  |  |  |  | 0.5
[5 empty] | 1 | [12 empty] | 0.5
0.2
0.9
수 량 산 출 및 재 료 표 ( m 당 )
구 분 | 규 격 |  | 산 출 기 초 | [8 empty] | 수 량 | 단위 | 구 분 |  | 규 격 | 산 출 기 초 | [11 empty] | 수 량 | 단위
정 면 적 |  |  | 1 | × | 2 | [6 empty] | 2 | ㎡ | 콘크리트 | 기 초 | 레미콘 |  | 0.5 | × | 0.7 | - | 0.5 | × | 0.15 | × | 0.5 | = | 0.31 | 0.73 | ㎥
비탈면적 | 1 : | 0.3 | 1 | × | 2.09 | [6 empty] | 2.09 | ㎡ |  | 뒤채움 | 비빔 |  | 2.09 | × | 0.2 | ㎥/㎡ | [5 empty] | = | 0.42
평균두께 | ( |  | 0.75 | ＋ | 0.9 | )÷ | 2 |  |  |  |  | 0.83 | m | 모르터 | 줄눈메꿈 | 1:3 |  | 2.09 | × | 0.009 | ㎥/㎡ |  | = | 0.019 |  |  |  |  | 0.019 | ㎥
입 적 |  |  | 2 | × | 0.83 | [6 empty] | 1.66 | ㎥ |  | 천 단 | 〃 |  | 0 | × |  | × | 1 | = | 0
돌 | ℓ3=45cm |  | 2.09 | × | 0.45 | × | 0.77 | × | 2.65 |  | ton/㎥ | 1.92 | ton | 모 래 |  |  |  | 0.42 | × | 0.48 | ㎥/㎡ ＋ |  |  | 0.019 | × | 1.1 | ㎥/㎡ |  | 0.22 | ㎥
막 자 갈 | ( |  | 0.3 | + | 0.45 | )÷ | 2 | × | 2 |  |  | 0.75 | ㎥ | 자 갈 |  |  |  | 0.42 | × | 0.65 | ㎥/㎡ | [7 empty] | 0.27 | ㎥
고 임 돌 |  |  | 2.09 | × | 0.15 | ㎥/㎡ | [5 empty] | 0.31 | ㎥ | 물 구 멍 |  | Φ50mm |  | 2.09 | ÷ | 1 | 개소/2㎡ |  | × | 0.83 | m/개소 |  |  |  | 0.87 | m
터 파 기 | ㅇ기초 |  | 0.5 | ×( | 0.7 | ＋ | 0.2 | )× | 1 | = | 0.45 | 2.51 | ㎥ | 시 멘 트 |  | 콘크리트 |  | 0.42 | × | 323 | kg/㎥ ÷ |  | 40 | kg/포 | ＝ | 3.39 |  |  | 3.63 | 대
| ㅇ비탈 |  | 2 | ×( | 0.83 | ＋ | 0.2 | )× | 1 | = | 2.06 |  |  |  |  | 모 르 터 |  | 0.019 | × | 510 | kg/㎥ ÷ |  | 40 | kg/포 | ＝ | 0.24
되메우기 |  |  | 0.5 | × | 0.2 | + | 2 | × | 0.2 |  |  | 0.5 | ㎥ | 거 푸 집 |  |  | ( | 0.5 | + | 0.35 | )× | 1 | [6 empty] | 0.85 | ㎡
잔 토 |  |  | 2.51 | － | 0.5 | [6 empty] | 2.01 | ㎥

## 기슭막이(찰쌓기,H=1.5,기초무)
○ 돌기슭막이(찰쌓기,H=1.5m,기초무) 구조도 및 계산표
|  | - 정 면 도 | [12 empty] | - 단 면 도 | [5 empty] | 0.75
[16 empty] | L= |  | 0.45
[17 empty] | 1: | 0.3
돌쌓기
con.c뒤채움
[17 empty] | 1.57 | [8 empty] | 1.5 | 1.5
고임돌
막자갈
1
0.3
0.9
수 량 산 출 및 재 료 표 ( m 당 )
구 분 | 규 격 |  | 산 출 기 초 | [8 empty] | 수 량 | 단위 | 구 분 |  | 규 격 | 산 출 기 초 | [10 empty] | 수 량 | 단위
정 면 적 |  |  | 1 | × | 1.5 | [6 empty] | 1.5 | ㎡ | 콘크리트 | [13 empty] | 0.31 | ㎥
비탈면적 | 1 : | 0.3 | 1 | × | 1.57 | [6 empty] | 1.57 | ㎡ |  | 뒤채움 | 비빔 |  | 1.57 | × | 0.2 | ㎥/㎡ |  |  |  | = | 0.31
평균두께 | ( |  | 0.75 | ＋ | 0.9 | )÷ | 2 |  |  |  |  | 0.83 | m | 모르터 | 줄눈메꿈 | 1:3 |  | 1.57 | × | 0.009 | ㎥/㎡ |  | = | 0.014 |  |  |  | 0.014 | ㎥
입 적 |  |  | 1.5 | × | 0.83 | [6 empty] | 1.25 | ㎥ |  | 천 단 | 〃 |  | 0 | × |  | × | 1 | = | 0
깬 돌 | ℓ3=45cm |  | 1.57 | × | 0.45 | × | 0.77 | × | 2.65 | ton/m3 |  | 1.44 | 톤 | 모 래 |  |  |  | 0.31 | × | 0.48 | ㎥/㎡ ＋ |  |  | 0.014 | × | 1.1 | ㎥/㎡ | 0.16 | ㎥
막 자 갈 | ( |  | 0.3 | + | 0.45 | )÷ | 2 | × | 1.5 |  |  | 0.5625 | ㎥ | 자 갈 |  |  |  | 0.31 | × | 0.65 | ㎥/㎡ | [6 empty] | 0.2 | ㎥
고 임 돌 |  |  | 1.57 | × | 0.15 | ㎥/㎡ | [5 empty] | 0.24 | ㎥ | 물 구 멍 |  | Φ50mm |  | 1.57 | ÷ | 1 | 개소/2㎡ |  | × | 0.83 | m/개소 |  |  | 0.65 | m
터 파 기 | ㅇ비탈 |  | 1.5 | ×( | 0.83 | ＋ | 0.2 | )× | 1 | = | 1.55 | 1.55 | ㎥ | 시 멘 트 |  | 콘크리트 |  | 0.31 | × | 323 | kg/㎥ ÷ |  | 40 | kg/포 | ＝ | 2.5 |  | 2.68 | 대
되메우기 |  |  | 1.5 | × | 0.2 |  |  |  |  | = | 0.3 | 0.3 | ㎥ |  |  | 모 르 터 |  | 0.014 | × | 510 | kg/㎥ ÷ |  | 40 | kg/포 | ＝ | 0.18
잔 토 |  |  | 1.55 | － | 0.3 | [6 empty] | 1.25 | ㎥
Note on X4: 돌뒷길이+직고*0.1
Note on U5: 돌뒷길이
Note on U8: 비탈기울기
Note on W20: 돌뒷길이+직고*0.4
Note on G23: 수직고(지상부)
Note on U23: 기초두께
Note on G24: 비탈길이
Note on U24: 비탈면적
Note on W24: 35cm : 0.12 45cm : 0.15 55cm : 0.18
Note on E25: 상단부 두께
Note on G25: 하단부 두께
Note on U25: 비탈면적
Note on W25: 품셈수량
Note on E26: 정면적
Note on G26: 평균두께
Note on E27: 비탈면적
Note on G27: 35cm : 0.575 45cm : 0.88 55cm : 1.1
Note on U27: 콘크리트 뒤채움량
Note on W27: 소량콘크리트배합 품셈(골재의 최대치수 40mm, 배합종류 B) 모래 : 775(콘크리트 1㎥당 모래량)÷1600(단위중량)=0.484≒0.48
Note on AA27: 모르터량
Note on AC27: 배합용적비 1:3 모르타르 품셈 시멘트 : 510kg 모래 : 1.10㎥
Note on E28: 입적
Note on G28: 비탈면적
Note on I28: 뒷길이
Note on M28: 고임돌+뒤채움콘크리트
Note on U28: 콘크리트 뒤채움량
Note on W28: 소량콘크리트배합 품셈(골재의 최대치수 40mm, 배합종류 B) 자갈 : 1101(콘크리트 1㎥당 자갈량)÷1700(단위중량=0.648≒0.65
Note on E29: 비탈면적
Note on G29: 35cm : 0.09 45cm : 0.11 55cm : 0.14
Note on U29: 비탈면적
Note on AA29: 평균두께
Note on E30: 수직고(지상부)
Note on G30: 평균두께
Note on I30: 터파기 여유폭(후)
Note on U30: 콘크리트 뒤채움량
Note on W30: 소량콘크리트배합 품셈(골재의 최대치수 40mm, 배합종류 B) 콘크리트 1㎥당 시멘트량 323kg
Note on E31: 터파기 체적
Note on G31: 콘크리트 체적
Note on I31: 막자갈 체적
Note on U31: 모르터량
Note on W31: 배합용적비 1:3 모르타르 품셈 시멘트 : 510kg 모래 : 1.10㎥
Note on E32: 터파기 체적
Note on G32: 되메우기 체적
Note on U32: 기초두께

## 기슭막이(찰쌓기,H=2.0,기초무)
○ 돌기슭막이(찰쌓기,H=2.0m,기초무) 구조도 및 계산표
|  | - 정 면 도 | [12 empty] | - 단 면 도 | [5 empty] | 0.75
[16 empty] | L= |  | 0.45
[17 empty] | 1: | 0.3
돌쌓기
con.c뒤채움
[17 empty] | 2.09 | [8 empty] | 2 | 2
고임돌
막자갈
1
0.3
0.9
수 량 산 출 및 재 료 표 ( m 당 )
구 분 | 규 격 |  | 산 출 기 초 | [8 empty] | 수 량 | 단위 | 구 분 |  | 규 격 | 산 출 기 초 | [10 empty] | 수 량 | 단위
정 면 적 |  |  | 1 | × | 2 | [6 empty] | 2 | ㎡ | 콘크리트 | [13 empty] | 0.42 | ㎥
비탈면적 | 1 : | 0.3 | 1 | × | 2.09 | [6 empty] | 2.09 | ㎡ |  | 뒤채움 | 비빔 |  | 2.09 | × | 0.2 | ㎥/㎡ |  |  |  | = | 0.42
평균두께 | ( |  | 0.75 | ＋ | 0.9 | )÷ | 2 |  |  |  |  | 0.83 | m | 모르터 | 줄눈메꿈 | 1:3 |  | 2.09 | × | 0.009 | ㎥/㎡ |  | = | 0.019 |  |  |  | 0.019 | ㎥
입 적 |  |  | 2 | × | 0.83 | [6 empty] | 1.66 | ㎥ |  | 천 단 | 〃 |  | 0 | × |  | × | 1 | = | 0
깬 돌 | ℓ3=45cm |  | 2.09 | × | 0.45 | × | 0.77 | × | 2.65 | ton/m3 |  | 1.92 | 톤 | 모 래 |  |  |  | 0.42 | × | 0.48 | ㎥/㎡ ＋ |  |  | 0.019 | × | 1.1 | ㎥/㎡ | 0.22 | ㎥
막 자 갈 | ( |  | 0.3 | + | 0.45 | )÷ | 2 | × | 2 |  |  | 0.75 | ㎥ | 자 갈 |  |  |  | 0.42 | × | 0.65 | ㎥/㎡ | [6 empty] | 0.27 | ㎥
고 임 돌 |  |  | 2.09 | × | 0.15 | ㎥/㎡ | [5 empty] | 0.31 | ㎥ | 물 구 멍 |  | Φ50mm |  | 2.09 | ÷ | 1 | 개소/2㎡ |  | × | 0.83 | m/개소 |  |  | 0.87 | m
터 파 기 | ㅇ비탈 |  | 2 | ×( | 0.83 | ＋ | 0.2 | )× | 1 | = | 2.06 | 2.06 | ㎥ | 시 멘 트 |  | 콘크리트 |  | 0.42 | × | 323 | kg/㎥ ÷ |  | 40 | kg/포 | ＝ | 3.39 |  | 3.63 | 대
되메우기 |  |  | 2 | × | 0.2 |  |  |  |  | = | 0.4 | 0.4 | ㎥ |  |  | 모 르 터 |  | 0.019 | × | 510 | kg/㎥ ÷ |  | 40 | kg/포 | ＝ | 0.24
잔 토 |  |  | 2.06 | － | 0.4 | [6 empty] | 1.66 | ㎥
Note on X4: 돌뒷길이+직고*0.1
Note on U5: 돌뒷길이
Note on U8: 비탈기울기
Note on W20: 돌뒷길이+직고*0.4
Note on G23: 수직고(지상부)
Note on U23: 기초두께
Note on G24: 비탈길이
Note on U24: 비탈면적
Note on W24: 35cm : 0.12 45cm : 0.15 55cm : 0.18
Note on E25: 상단부 두께
Note on G25: 하단부 두께
Note on U25: 비탈면적
Note on W25: 품셈수량
Note on E26: 정면적
Note on G26: 평균두께
Note on E27: 비탈면적
Note on G27: 35cm : 0.575 45cm : 0.88 55cm : 1.1
Note on U27: 콘크리트 뒤채움량
Note on W27: 소량콘크리트배합 품셈(골재의 최대치수 40mm, 배합종류 B) 모래 : 775(콘크리트 1㎥당 모래량)÷1600(단위중량)=0.484≒0.48
Note on AA27: 모르터량
Note on AC27: 배합용적비 1:3 모르타르 품셈 시멘트 : 510kg 모래 : 1.10㎥
Note on E28: 입적
Note on G28: 비탈면적
Note on I28: 뒷길이
Note on M28: 고임돌+뒤채움콘크리트
Note on U28: 콘크리트 뒤채움량
Note on W28: 소량콘크리트배합 품셈(골재의 최대치수 40mm, 배합종류 B) 자갈 : 1101(콘크리트 1㎥당 자갈량)÷1700(단위중량=0.648≒0.65
Note on E29: 비탈면적
Note on G29: 35cm : 0.09 45cm : 0.11 55cm : 0.14
Note on U29: 비탈면적
Note on AA29: 평균두께
Note on E30: 수직고(지상부)
Note on G30: 평균두께
Note on I30: 터파기 여유폭(후)
Note on U30: 콘크리트 뒤채움량
Note on W30: 소량콘크리트배합 품셈(골재의 최대치수 40mm, 배합종류 B) 콘크리트 1㎥당 시멘트량 323kg
Note on E31: 터파기 체적
Note on G31: 콘크리트 체적
Note on I31: 막자갈 체적
Note on U31: 모르터량
Note on W31: 배합용적비 1:3 모르타르 품셈 시멘트 : 510kg 모래 : 1.10㎥
Note on E32: 터파기 체적
Note on G32: 되메우기 체적
Note on U32: 기초두께

## 기슭막이(찰쌓기,H=2.5,기초무)
○ 돌기슭막이(찰쌓기,H=2.5m,기초무) 구조도 및 계산표
|  | - 정 면 도 | [12 empty] | - 단 면 도 | [5 empty] | 0.75
[16 empty] | L= |  | 0.45
[17 empty] | 1: | 0.3
돌쌓기
con.c뒤채움
[17 empty] | 2.61 | [8 empty] | 2.5 | 2.5
고임돌
막자갈
1
0.3
0.9
수 량 산 출 및 재 료 표 ( m 당 )
구 분 | 규 격 |  | 산 출 기 초 | [8 empty] | 수 량 | 단위 | 구 분 |  | 규 격 | 산 출 기 초 | [10 empty] | 수 량 | 단위
정 면 적 |  |  | 1 | × | 2.5 | [6 empty] | 2.5 | ㎡ | 콘크리트 | [13 empty] | 0.52 | ㎥
비탈면적 | 1 : | 0.3 | 1 | × | 2.61 | [6 empty] | 2.61 | ㎡ |  | 뒤채움 | 비빔 |  | 2.61 | × | 0.2 | ㎥/㎡ |  |  |  | = | 0.52
평균두께 | ( |  | 0.75 | ＋ | 0.9 | )÷ | 2 |  |  |  |  | 0.83 | m | 모르터 | 줄눈메꿈 | 1:3 |  | 2.61 | × | 0.009 | ㎥/㎡ |  | = | 0.023 |  |  |  | 0.023 | ㎥
입 적 |  |  | 2.5 | × | 0.83 | [6 empty] | 2.08 | ㎥ |  | 천 단 | 〃 |  | 0 | × |  | × | 1 | = | 0
깬 돌 | ℓ3=45cm |  | 2.61 | × | 0.45 | × | 0.77 | × | 2.65 | ton/m3 |  | 2.4 | 톤 | 모 래 |  |  |  | 0.52 | × | 0.48 | ㎥/㎡ ＋ |  |  | 0.023 | × | 1.1 | ㎥/㎡ | 0.27 | ㎥
막 자 갈 | ( |  | 0.3 | + | 0.45 | )÷ | 2 | × | 2.5 |  |  | 0.9375 | ㎥ | 자 갈 |  |  |  | 0.52 | × | 0.65 | ㎥/㎡ | [6 empty] | 0.34 | ㎥
고 임 돌 |  |  | 2.61 | × | 0.15 | ㎥/㎡ | [5 empty] | 0.39 | ㎥ | 물 구 멍 |  | Φ50mm |  | 2.61 | ÷ | 1 | 개소/2㎡ |  | × | 0.83 | m/개소 |  |  | 1.08 | m
터 파 기 | ㅇ비탈 |  | 2.5 | ×( | 0.83 | ＋ | 0.2 | )× | 1 | = | 2.58 | 2.58 | ㎥ | 시 멘 트 |  | 콘크리트 |  | 0.52 | × | 323 | kg/㎥ ÷ |  | 40 | kg/포 | ＝ | 4.2 |  | 4.49 | 대
되메우기 |  |  | 2.5 | × | 0.2 |  |  |  |  | = | 0.5 | 0.5 | ㎥ |  |  | 모 르 터 |  | 0.023 | × | 510 | kg/㎥ ÷ |  | 40 | kg/포 | ＝ | 0.29
잔 토 |  |  | 2.58 | － | 0.5 | [6 empty] | 2.08 | ㎥
Note on X4: 돌뒷길이+직고*0.1
Note on U5: 돌뒷길이
Note on U8: 비탈기울기
Note on W20: 돌뒷길이+직고*0.4
Note on G23: 수직고(지상부)
Note on U23: 기초두께
Note on G24: 비탈길이
Note on U24: 비탈면적
Note on W24: 35cm : 0.12 45cm : 0.15 55cm : 0.18
Note on E25: 상단부 두께
Note on G25: 하단부 두께
Note on U25: 비탈면적
Note on W25: 품셈수량
Note on E26: 정면적
Note on G26: 평균두께
Note on E27: 비탈면적
Note on G27: 35cm : 0.575 45cm : 0.88 55cm : 1.1
Note on U27: 콘크리트 뒤채움량
Note on W27: 소량콘크리트배합 품셈(골재의 최대치수 40mm, 배합종류 B) 모래 : 775(콘크리트 1㎥당 모래량)÷1600(단위중량)=0.484≒0.48
Note on AA27: 모르터량
Note on AC27: 배합용적비 1:3 모르타르 품셈 시멘트 : 510kg 모래 : 1.10㎥
Note on E28: 입적
Note on G28: 비탈면적
Note on I28: 뒷길이
Note on M28: 고임돌+뒤채움콘크리트
Note on U28: 콘크리트 뒤채움량
Note on W28: 소량콘크리트배합 품셈(골재의 최대치수 40mm, 배합종류 B) 자갈 : 1101(콘크리트 1㎥당 자갈량)÷1700(단위중량=0.648≒0.65
Note on E29: 비탈면적
Note on G29: 35cm : 0.09 45cm : 0.11 55cm : 0.14
Note on U29: 비탈면적
Note on AA29: 평균두께
Note on E30: 수직고(지상부)
Note on G30: 평균두께
Note on I30: 터파기 여유폭(후)
Note on U30: 콘크리트 뒤채움량
Note on W30: 소량콘크리트배합 품셈(골재의 최대치수 40mm, 배합종류 B) 콘크리트 1㎥당 시멘트량 323kg
Note on E31: 터파기 체적
Note on G31: 콘크리트 체적
Note on I31: 막자갈 체적
Note on U31: 모르터량
Note on W31: 배합용적비 1:3 모르타르 품셈 시멘트 : 510kg 모래 : 1.10㎥
Note on E32: 터파기 체적
Note on G32: 되메우기 체적
Note on U32: 기초두께

## 기슭막이(메쌓기,H=1.5,기초무)
○ 돌기슭막이(메쌓기,H=1.5m,기초무) 구조도 및 계산표
|  | - 정 면 도 | [12 empty] | - 단 면 도 |  |  |  |  | 0.75
[16 empty] | L= |  | 0.45
[17 empty] | 1: | 0.3
돌쌓기
[17 empty] | 1.57 |  |  |  |  | 1.5 | 1.5
고임돌
막자갈
1
0.3
0.9
수 량 산 출 및 재 료 표 ( m 당 )
구 분 | 규 격 |  | 산 출 기 초 | [8 empty] | 수 량 | 단위 | 구 분 |  | 규 격 | 산 출 기 초 | [6 empty] | 수 량 | 단위
정 면 적 |  |  | 1 | × | 1.5 | [6 empty] | 1.5 | ㎡
비탈면적 | 1 : | 0.3 | 1 | × | 1.57 | [6 empty] | 1.57 | ㎡
평균두께 | ( |  | 0.75 | ＋ | 0.9 | )÷ | 2 |  |  |  |  | 0.83 | m
입 적 |  |  | 1.5 | × | 0.83 | [6 empty] | 1.25 | ㎥
깬 돌 | ℓ3=45cm |  | 1.57 | × | 0.45 | × | 0.77 | × | 2.65 | ton/m3 |  | 1.44 | 톤
막 자 갈 | ( |  | 0.3 | + | 0.45 | )÷ | 2 | × | 1.5 |  |  | 0.5625 | ㎥
고 임 돌 |  |  | 1.57 | × | 0.15 | ㎥/㎡ | [5 empty] | 0.24 | ㎥
터 파 기 | ㅇ비탈 |  | 1.5 | ×( | 0.83 | ＋ | 0.2 | )× | 1 | = | 1.55 | 1.55 | ㎥
되메우기 |  |  | 1.5 | × | 0.2 |  |  |  |  | = | 0.3 | 0.3 | ㎥
잔 토 |  |  | 1.55 | － | 0.3 | [6 empty] | 1.25 | ㎥
Note on X4: 돌뒷길이+직고*0.1
Note on U5: 돌뒷길이
Note on U8: 비탈기울기
Note on W20: 돌뒷길이+직고*0.4
Note on G23: 수직고(지상부)
Note on G24: 비탈길이
Note on E25: 상단부 두께
Note on G25: 하단부 두께
Note on E26: 정면적
Note on G26: 평균두께
Note on E27: 비탈면적
Note on G27: 35cm : 0.575 45cm : 0.88 55cm : 1.1
Note on E28: 입적
Note on G28: 비탈면적
Note on I28: 뒷길이
Note on M28: 고임돌+뒤채움콘크리트
Note on E29: 비탈면적
Note on G29: 35cm : 0.09 45cm : 0.11 55cm : 0.14
Note on E30: 수직고(지상부)
Note on G30: 평균두께
Note on I30: 터파기 여유폭(후)
Note on E31: 터파기 체적
Note on G31: 콘크리트 체적
Note on I31: 막자갈 체적
Note on E32: 터파기 체적
Note on G32: 되메우기 체적

## 기슭막이(메쌓기,H=2.0,기초무)
○ 돌기슭막이(메쌓기,H=2.0m,기초무) 구조도 및 계산표
|  | - 정 면 도 | [12 empty] | - 단 면 도 |  |  |  |  | 0.75
[16 empty] | L= |  | 0.45
[17 empty] | 1: | 0.3
돌쌓기
[17 empty] | 2.09 |  |  |  |  | 2 | 2
고임돌
막자갈
1
0.3
0.9
수 량 산 출 및 재 료 표 ( m 당 )
구 분 | 규 격 |  | 산 출 기 초 | [8 empty] | 수 량 | 단위 | 구 분 |  | 규 격 | 산 출 기 초 | [6 empty] | 수 량 | 단위
정 면 적 |  |  | 1 | × | 2 | [6 empty] | 2 | ㎡
비탈면적 | 1 : | 0.3 | 1 | × | 2.09 | [6 empty] | 2.09 | ㎡
평균두께 | ( |  | 0.75 | ＋ | 0.9 | )÷ | 2 |  |  |  |  | 0.83 | m
입 적 |  |  | 2 | × | 0.83 | [6 empty] | 1.66 | ㎥
깬 돌 | ℓ3=45cm |  | 2.09 | × | 0.45 | × | 0.77 | × | 2.65 | ton/m3 |  | 1.92 | 톤
막 자 갈 | ( |  | 0.3 | + | 0.45 | )÷ | 2 | × | 2 |  |  | 0.75 | ㎥
고 임 돌 |  |  | 2.09 | × | 0.15 | ㎥/㎡ | [5 empty] | 0.31 | ㎥
터 파 기 | ㅇ비탈 |  | 2 | ×( | 0.83 | ＋ | 0.2 | )× | 1 | = | 2.06 | 2.06 | ㎥
되메우기 |  |  | 2 | × | 0.2 |  |  |  |  | = | 0.4 | 0.4 | ㎥
잔 토 |  |  | 2.06 | － | 0.4 | [6 empty] | 1.66 | ㎥
Note on X4: 돌뒷길이+직고*0.1
Note on U5: 돌뒷길이
Note on U8: 비탈기울기
Note on W20: 돌뒷길이+직고*0.4
Note on G23: 수직고(지상부)
Note on G24: 비탈길이
Note on E25: 상단부 두께
Note on G25: 하단부 두께
Note on E26: 정면적
Note on G26: 평균두께
Note on E27: 비탈면적
Note on G27: 35cm : 0.575 45cm : 0.88 55cm : 1.1
Note on E28: 입적
Note on G28: 비탈면적
Note on I28: 뒷길이
Note on M28: 고임돌+뒤채움콘크리트
Note on E29: 비탈면적
Note on G29: 35cm : 0.09 45cm : 0.11 55cm : 0.14
Note on E30: 수직고(지상부)
Note on G30: 평균두께
Note on I30: 터파기 여유폭(후)
Note on E31: 터파기 체적
Note on G31: 콘크리트 체적
Note on I31: 막자갈 체적
Note on E32: 터파기 체적
Note on G32: 되메우기 체적

## 기슭막이(메쌓기,H=2.5,기초무)
○ 돌기슭막이(메쌓기,H=2.5m,기초무) 구조도 및 계산표
|  | - 정 면 도 | [12 empty] | - 단 면 도 |  |  |  |  | 0.75
[16 empty] | L= |  | 0.45
[17 empty] | 1: | 0.3
돌쌓기
[17 empty] | 2.61 |  |  |  |  | 2.5 | 2.5
고임돌
막자갈
1
0.3
0.9
수 량 산 출 및 재 료 표 ( m 당 )
구 분 | 규 격 |  | 산 출 기 초 | [8 empty] | 수 량 | 단위 | 구 분 |  | 규 격 | 산 출 기 초 | [6 empty] | 수 량 | 단위
정 면 적 |  |  | 1 | × | 2.5 | [6 empty] | 2.5 | ㎡
비탈면적 | 1 : | 0.3 | 1 | × | 2.61 | [6 empty] | 2.61 | ㎡
평균두께 | ( |  | 0.75 | ＋ | 0.9 | )÷ | 2 |  |  |  |  | 0.83 | m
입 적 |  |  | 2.5 | × | 0.83 | [6 empty] | 2.08 | ㎥
깬 돌 | ℓ3=45cm |  | 2.61 | × | 0.45 | × | 0.77 | × | 2.65 | ton/m3 |  | 2.4 | 톤
막 자 갈 | ( |  | 0.3 | + | 0.45 | )÷ | 2 | × | 2.5 |  |  | 0.9375 | ㎥
고 임 돌 |  |  | 2.61 | × | 0.15 | ㎥/㎡ | [5 empty] | 0.39 | ㎥
터 파 기 | ㅇ비탈 |  | 2.5 | ×( | 0.83 | ＋ | 0.2 | )× | 1 | = | 2.58 | 2.58 | ㎥
되메우기 |  |  | 2.5 | × | 0.2 |  |  |  |  | = | 0.5 | 0.5 | ㎥
잔 토 |  |  | 2.58 | － | 0.5 | [6 empty] | 2.08 | ㎥
Note on X4: 돌뒷길이+직고*0.1
Note on U5: 돌뒷길이
Note on U8: 비탈기울기
Note on W20: 돌뒷길이+직고*0.4
Note on G23: 수직고(지상부)
Note on G24: 비탈길이
Note on E25: 상단부 두께
Note on G25: 하단부 두께
Note on E26: 정면적
Note on G26: 평균두께
Note on E27: 비탈면적
Note on G27: 35cm : 0.575 45cm : 0.88 55cm : 1.1
Note on E28: 입적
Note on G28: 비탈면적
Note on I28: 뒷길이
Note on M28: 고임돌+뒤채움콘크리트
Note on E29: 비탈면적
Note on G29: 35cm : 0.09 45cm : 0.11 55cm : 0.14
Note on E30: 수직고(지상부)
Note on G30: 평균두께
Note on I30: 터파기 여유폭(후)
Note on E31: 터파기 체적
Note on G31: 콘크리트 체적
Note on I31: 막자갈 체적
Note on E32: 터파기 체적
Note on G32: 되메우기 체적

## Φ800
□배수관 터파기 계산서
공종 | 규격 | [5 empty] | 산 출 내 역 | [13 empty] | M당
3400
관 매설 | 800
2900
500
[13 empty] | 1:0.5 |  |  |  | 1800
1300
800
1600
1.터파기 | 토사(100%) | { ( | 1.6 | + | 3.4 | ) | ÷ | 2 | ｝ | × | 1.8 |  | × | 1 | × | 100% |  |  | = | 4.5 | ㎥
| 암(0%) | { ( | 1.6 | + | 3.4 | ) | ÷ | 2 | ｝ | × | 1.8 |  | × | 1 | × | 0% |  |  | = | 0 | ㎥
2.되메우기 | 일반토사 | ［ { ( | 1.6 | + | 2.9 | ) | ÷ | 2 | × | 1.3 | } - { | 3.14 | × | 0.4 | ²} | ] | × | 1 | = | 2.42 | ㎥
|  | { ( | 2.9 | + | 3.4 | ) | ÷ | 2 | ｝ | × | 0.5 |  | × | 1 |  |  |  |  | = | 1.57 | ㎥
|  | 계 : | [16 empty] | = | 3.99 | ㎥
4.잔 토 |  |  | 1식 | - | 3식 | [13 empty] | = | 2.93 | ㎥

## Φ1000
□배수관 터파기 계산서
공종 | 규격 | [5 empty] | 산 출 내 역 | [13 empty] | M당
3800
관 매설 | 1000
3300
500
[13 empty] | 1:0.5 |  |  |  | 2000
1500
1000
1800
1.터파기 | 토사(100%) | { ( | 1.8 | + | 3.8 | ) | ÷ | 2 | ｝ | × | 2 |  | × | 1 | × | 100% |  |  | = | 5.6 | ㎥
| 암(0%) | { ( | 1.8 | + | 3.8 | ) | ÷ | 2 | ｝ | × | 2 |  | × | 1 | × | 0% |  |  | = | 0 | ㎥
2.되메우기 | 일반토사 | ［ { ( | 1.8 | + | 3.3 | ) | ÷ | 2 | × | 1.5 | } - { | 3.14 | × | 0.5 | ²} | ] | × | 1 | = | 3.04 | ㎥
|  | { ( | 3.3 | + | 3.8 | ) | ÷ | 2 | ｝ | × | 0.5 |  | × | 1 |  |  |  |  | = | 1.77 | ㎥
|  | 계 : | [16 empty] | = | 4.81 | ㎥
4.잔 토 |  |  | 1식 | - | 3식 | [13 empty] | = | 3.83 | ㎥

## Φ1200
□배수관 터파기 계산서
공종 | 규격 | [5 empty] | 산 출 내 역 | [13 empty] | M당
4200
관 매설 | 1200
3700
500
[13 empty] | 1:0.5 |  |  |  | 2200
1700
1200
2000
1.터파기 | 토사(100%) | { ( | 2 | + | 4.2 | ) | ÷ | 2 | ｝ | × | 2.2 |  | × | 1 | × | 100% |  |  | = | 6.82 | ㎥
| 암(0%) | { ( | 2 | + | 4.2 | ) | ÷ | 2 | ｝ | × | 2.2 |  | × | 1 | × | 0% |  |  | = | 0 | ㎥
2.되메우기 | 일반토사 | ［ { ( | 2 | + | 3.7 | ) | ÷ | 2 | × | 1.7 | } - { | 3.14 | × | 0.6 | ²} | ] | × | 1 | = | 3.71 | ㎥
|  | { ( | 3.7 | + | 4.2 | ) | ÷ | 2 | ｝ | × | 0.5 |  | × | 1 |  |  |  |  | = | 1.97 | ㎥
|  | 계 : | [16 empty] | = | 5.68 | ㎥
4.잔 토 |  |  | 1식 | - | 3식 | [13 empty] | = | 4.85 | ㎥

## 개거 (B=150mm)
구조도 및 수량산출서
▣ 콘크리트 개거 |  | B=150mm | [7 empty] | m당
| 공 종 | 산 출 근 거 | [7 empty] | 단위 | 수 량
150
| 노면 | [8 empty] | 노면
| 콘크리트포장 | [6 empty] | 콘크리트포장 | 200
200
400
1. | 터파기 |  | 0.6 | × | 0.2 | × | 1 |  |  | M3 | 0.12
2. | 되메우기 |  | 0.2 | × | 0.2 | × | 1 |  |  | M3 | 0.04
3. | 잔 토 처 리 |  | 1식 | - | 2식 |  |  |  |  | M3 | 0.08
4. | 콘크리트 |  | 0.4 | × | 0.2 |  |  |  |  | M3 | 0.08
5. | 거푸집 |  | 0.2 | × | 2 |  |  |  |  | M2 | 0.4
6. | 면목 |  | 1 | × | 2 |  |  |  |  | m | 2
콘크리트타설

## 돌붙임L3=45(야면석찰붙임)
ㅇ 돌붙임(찰붙임) 구조도 및 계산표(m2당)
수 량 산 출 및 재 료 표 ( 개 소 당 )
구 분 | 규 격 | 산 출 기 초 | [7 empty] | 수 량 | 단위 | 비 고 | `
면 적 | 30×30×45cm | ( | 1 | ＋ | 1 | ) ÷ | 2 | × | 1 | 1 | ㎡
두 께 | [9 empty] | 0.45 | m
입 적 |  |  | 1 | × | 0.45 |  |  |  |  | 0.45 | ㎥
고 임 돌 |  |  | 1 | × | 0.15 | ㎥/㎡ |  |  |  | 0.15 | ㎥
콘크리트 |  |  | 1 | × | 0.2 | ㎥/㎡ |  |  |  | 0.2 | ㎥
모르타르 |  |  | 1 | × | 0.009 | ㎥/㎡ |  |  |  | 0.009 | ㎥
터파기 |  |  | 0.45 | × | 1 | × | 1 |  |  | 0.45 | ㎥
잔 토 | [9 empty] | 0.45 | ㎥
4
5
0

## 돌붙임L3=45(야면석메붙임)
ㅇ 돌붙임(메붙임) 구조도 및 계산표(m2당)
수 량 산 출 및 재 료 표 ( 개 소 당 )
구 분 | 규 격 | 산 출 기 초 | [7 empty] | 수 량 | 단위 | 비 고 | `
면 적 | 30×30×45cm | ( | 1 | ＋ | 1 | ) ÷ | 2 | × | 1 | 1 | ㎡
두 께 | [9 empty] | 0.45 | m
입 적 |  |  | 1 | × | 0.45 |  |  |  |  | 0.45 | ㎥
고 임 돌 |  |  | 1 | × | 0.15 | ㎥/㎡ |  |  |  | 0.15 | ㎥
터파기 |  |  | 0.45 | × | 1 | × | 1 |  |  | 0.45 | ㎥
잔 토 | [9 empty] | 0.45 | ㎥
4
5
0

## 규준틀
수량산출 및 재료표 ( 개소당 )
0 규준틀 구조도 (종단 토공용)
구분 | 규격 | 산출기초 | 수량 | 단위 | 비고
각재 | 50mm × 50mm | 0.05 × 0.05 × 1.55 ＋ 0.05 × 0.05 × 0.20 | 0.004375 | m3
판재 | t = 12mm | ( 0.50 ＋ 0.70 ) × 0.5 × 0.20 × 0.012 × 2 | 0.00288 | m3
못 |  |  | 0.03 | kg

## 규준틀 (횡단)
수량산출 및 재료표 ( 개소당 )
0 규준틀 구조도 (횡단 토공용)
구분 | 규격 | 산출기초 | 수량 | 단위 | 비고
각재 | 50mm × 50mm | 0.05 × 0.05 × 1.1 ＋ 0.05 × 0.05 × 0.9 | 0.005 | m3
판재 | t = 12mm | ( 1.50 ＋ 1.70 ) × 0.5 × 0.20 × 0.012 | 0.00384 | m3
못 |  |  | 0.03 | kg

## 국가지점번호판
0 국가지점번호판

## 포장덮개
○ 포장덮개 구조도(5.0×3.4)
수 량 산 출 및 재 료 표 (개소 당)
구분 | 규 격 |  |  | 산 |  |  |  | 출 |  | 기 | 초 | 수 량 | 단위 | 비 고
콘크리트 | 25-21-80 | ( | 5 | × | 3.4 | × | 0.3 | )+ |  |  |  | 5.1 | m3
콘크리양생 |  |  | 5 | × | 3.4 | [6 empty] | 17 | m2
거푸집 | 유로폼 | ( | 3.4 | + | 5 | )× | 0.3 | × | 2 | [5 empty] | #REF!
|  | +( | 3.4 | × | 5 | ) | [5 empty] | 22.04 | m2
이형철근 | HD16mm |  | 도면참조 | [8 empty] | 0.56 | ton
동바리 | 강관 |  | 5 | × | 3.4 | × | 1 |  |  |  |  | 17 | 공/m3
Note on I20: 기슭막이높이

## Φ1500
□배수관 터파기 계산서
공종 | 규격 | [5 empty] | 산 출 내 역 | [13 empty] | M당
4800
관 매설 | 1500
4300
500
[13 empty] | 1:0.5 |  |  |  | 2500
2000
1500
2300
1.터파기 | 토사(100%) | { ( | 2.3 | + | 4.8 | ) | ÷ | 2 | ｝ | × | 2.5 |  | × | 1 | × | 100% |  |  | = | 8.87 | ㎥
| 암(0%) | { ( | 2.3 | + | 4.8 | ) | ÷ | 2 | ｝ | × | 2.5 |  | × | 1 | × |  |  |  | = | 0 | ㎥
2.되메우기 | 일반토사 | ［ { ( | 2.3 | + | 4.3 | ) | ÷ | 2 | × | 2 | } - { | 3.14 | × | 0.75 | ²} | ] | × | 1 | = | 4.83 | ㎥
|  | { ( | 4.3 | + | 4.8 | ) | ÷ | 2 | ｝ | × | 0.5 |  | × | 1 |  |  |  |  | = | 2.27 | ㎥
|  | 계 : | [16 empty] | = | 7.1 | ㎥
4.잔 토 |  |  | 1식 | - | 3식 | [13 empty] | = | 6.6 | ㎥

## 7급줄(사면)
ㅇ 7급 줄떼공 구조도 및 계산표 (사면)
| - 단끊기(경사 | 45 | 。 기준) |  |  |  | - 정 면 도 |  |  |  |  | - 단 면 도
묘 목
지반선
| 비탈다듬기 | [9 empty] | 법면떼
단간직고
(1.5~1.8)
| 단끊기 |  | 단절고
|  |  | -0.5 | [10 empty] | 높이 | -0.4
| 계단폭 | [10 empty] | 0.1 | 0.4
| -0.5 | [10 empty] | 발디딤 | 천단폭
0.5
수 량 산 출 및 재 료 표 ( m 당 )
구 분 |  | 규 격 |  | 산 출 기 초 | [9 empty] | 수 량 | 단위 | 비 고
떼 |  | 20 * 20 cm |  | 1 | × | 0.4 | × | 1.05 | [5 empty] | 0.42 | ㎡
떼붙임면적 |  |  |  | 1 | × | 0.4 | [7 empty] | 0.4 | ㎡
단 끊 기 |  |  |  | 0.5 | × | 0.5 | × | 1 | ÷ | 2 |  |  |  | 0.125 | ㎥

## 임도표지석
□임도준공표지석
300
300
| 구 분 | 규 격 | 산 출 기 초 |  | 수량 | 단위 | 비고
| 화강암 | 300*200*600 | 0.3 × 0.2 × 0.6 |  | 0.036 | m3
| 기초 | 기초콘크리트 | 0.5 × 0.4 × 0.4 - 0.3 × 0.2 × 0.3 |  | 0.062 | m3
| 거푸집 | 6회 | 0.5 × 0.5 × 2 + 0.4 × 0.4 × 2 |  | 0.82 | m2
| 글자새김 |  | 문자 : 9자 , 숫자 : 12자 (9 + 12 × 0.9 ) |  | 19.8 | 자
| 터파기 |  | ( 0.5 + 0.2 ) × ( 0.4 + 0.2 ) × 0.3 |  | 0.126 | m3
| 되메우기 |  | 0.126-0.5×0.4×0.3 |  | 0.066 | m3
| 잔토정리 |  | 0.13-0.07 |  | 0.06 | m3
200
●시설거리
0.00km
□ 2023년
임도신설

## 야골찰 (상5하4고1.5)
ㅇ골막이(야·찰) 구조도 및 계산표(상5.0 하4.0 고1.5)
|  | 정 면 도 | [11 empty] | 단 면 도
|  |  | 5 | [13 empty] | 0.8
|  | 1 | 0.5 | 2 |  |  | 0.5 | 1 |  |  | ℓ₃ ＝ |  | 0.45 | m |  |  | 0.65
[11 empty] | 0.5 |  |  |  | 0.52 |  |  |  | 돌쌓기
콘크리트뒤채움
| 1.58 | [8 empty] | 1.5 |  |  | 1.56 |  | 1: | 0.3 |  |  | 고임돌
[11 empty] | 1 |  |  | 1.04
막자갈
0.5
1.1
4
수 량 산 출 및 재 료 표 ( 개소당)
구 분 | 규 격 |  | 산 출 기 초 | [15 empty] | 수량 | 단위 | 비고
정 면 적 |  |  | ① 정면적 : | ( | 5 | ＋ | 4 | ) ÷ | 2 | × | 1.5 | ＝ | 6.75 | [5 empty] | 5.5 | ㎡ | ①-②
|  |  | ② 방수로 : | ( | 3 | ＋ | 2 | ) ÷ | 2 | × | 0.5 | ＝ | 1.25
비탈면적 | 1 : | 0.3 | ① 정면적 : | ( | 5 | ＋ | 4 | ) ÷ | 2 | × | 1.56 | ＝ | 7.02 | [5 empty] | 5.72 | ㎡ | ①-②
|  |  | ② 방수로 : | ( | 3 | ＋ | 2 | ) ÷ | 2 | × | 0.52 | ＝ | 1.3
평균두께 |  |  |  | {( | 0.45 | ＋ | 0.2 |  |  | ) ＋ ( | 0.65 | ＋ | 0.3 | × | 1.5 | )} ÷ | 2 |  | 0.87 | m
입 적 |  |  |  |  | 5.5 | × | 0.87 | [11 empty] | 4.79 | ㎥
야 면 석 | 30×30×45cm |  |  |  | 5.72 | × | 0.91 | ton/㎡ | [10 empty] | 5.2052 | ton
고 임 돌 |  |  |  |  | 5.72 | × | 0.2 | ㎥/㎡당 | [10 empty] | 1.14 | ㎥
막 자 갈 |  |  |  |  | 4.79 | － | ( | 5.72 | × | 0.45 | × | 2/3 | ＋ | 1.14 |  | ＋ | 1.14 | ) | 0.79 | ㎥
콘크리트 |  |  |  |  | 5.72 | × | 0.2 | ㎥/㎡당 | [10 empty] | 1.14 | ㎥
모 르 트 | 1 : 3 |  |  |  | 5.72 | × | 0.009 | ㎥/㎡당 | [10 empty] | 0.05 | ㎥
p. v. c관 | Φ50mm |  |  |  | 5.72 | × | 1 | 개소/2㎡ × |  | 0.87 | m/개소 | [7 empty] | 2.49 | m
터 파 기 |  |  |  | ( | 1.58 | × | 0.5 | × | 1.07 | × | 2 | )＋( | 4 | × | 0.5 | × | 1.3 | ) | 4.29 | ㎥
되메우기 |  |  |  | ( | 1.58 | × | 0.5 | × | 0.2 | × | 2 | )＋( | 4 | × | 0.5 | × | 0.2 | ) | 0.71 | ㎥
잔 토 |  |  |  |  | 4.29 | - | 0.71 | [11 empty] | 3.58 | ㎥
Note on I29: 35cm : 0.09 45cm : 0.11
Note on I31: 35cm : 0.12 45cm : 0.15

## 암거수량집계표(2×2)
B O X 단 위 수 량
[5 empty] | ( | 1 | @ | 2 |  | x | 2 | )
[7 empty] | 0.2 |  | X | 0.2
0.3
[15 empty] | 2 | 2.6
동 바 리
0.3
| 1 |  | 1 |  | 0.3 |  |  |  | 2 |  |  | 0.3
2.6
( 1 m 당 )
공 종 | 산 출 근 거 | [15 empty] | 수 량
1.레 미 콘 | ① | 2.60 × 2.60 | [11 empty] | = | 6.76
25-24-8 | ② | 2.00 × 2.00 | [11 empty] | = | 4
| ③ | 0.20 × 0.20 × 1/2 × 4EA | [11 empty] | = | 0.08
|  | ① - ② + ③ | [14 empty] | 2.84 | m3
25-13.5-08 |  | 2.80 × 0.10 | [11 empty] | = |  |  | 0.28 | m3
2.거 푸 집 | 벽 체 |  | ( 2.60 + 1.60 ) × 2 | [10 empty] | = | 8.4
(유로폼) |  |  | + √( 0.20^2 + 0.20^2 ) × 2EA | [10 empty] | = | 0.566 |  |  | m2
| 바 닥 |  | 1.60 + √( 0.20^2 + 0.20^2 ) × 2EA | [10 empty] | = | 2.166 |  | 11.132 | m2
(합판6회) |  | ( 1.00 × 0.10 ) × 2 | [11 empty] | = |  |  | 0.2 | m2
3.철 근 |  | H13 : |  | 0.179 |  |  |  | H16 : |  | 0.157 |  |  | H19 :
(SD 40) | [16 empty] | 0.336 | ton
4.동 바 리 | ① | 2.00 × 2.00 | [11 empty] | = | 4
(강재3개월) | ② | 0.20 × 0.20 × 1/2 × 4EA | [11 empty] | = | 0.08
| 계 | ① - ② |  |  |  |  | = | [9 empty] | 3.92 | 공/m3
5.비 계 (강재3개월) |  | 벽 체: |  |  |  | ( 2.60 × 2 ) × 1.00 = | [10 empty] | 5.2 | 공/m3
|  | 시종점마감: |  |  |  | ( 2.60 × 2.60 ) × 1.00 × 2 EA = | [10 empty] | 13.52 | 공/m3
| 계: | [15 empty] | 18.72 | 공/m3

## 난간1(2×2)
난간 수량집계표
구분＼공종 | 규 격 | 단위 | 수 량 | 계 | 비 고
난간
레 미 콘 | 25-24-8 | m3 | 0.312 | 0.312
거 푸 집 | 유로폼 | m2 | 3.24 | 3.24
철 근 | D 16 | ton | 0.047315 | 0.047315
(SD30) | 계 | ton | 0.047315 | 0.047315
면목 |  | m | 5.2 | 5.2

## 난간2(2×2)
난간 단위수량
공 종 | 산 출 근 거 | [16 empty] | 수 량
1.레 미 콘 | ① | 0.20 × 0.30 × 2.60 × 2EA | [12 empty] | = | 0.312
25-24-8 | [17 empty] | 0.312 | m3
2.거 푸 집 | ① | 0.30×2×2.60×2EA + 0.20×0.30×2EA | [12 empty] | = | 3.24
(유로폼) | [17 empty] | 3.24 | m2
3.철 근 | D 16 |  | W1 |  | 1.75 | × | 3.333 |  | × | 2.6 |  | × | 2 | = | 30.3303
|  |  | 계 |  | 0.03033 |  | × | 1.56 | [5 empty] | = | 0.047315 |  |  | 0.047315 | ton
4.면 목
|  | 2.6 |  | × | 2 | [12 empty] | 5.2 | m
① 난 간
0.2
0.3
( 1개소당 )
측 점 | 규 격 |  |  |  | 암 거 폭 |  |  | 암거벽체두께 |  |  | B | [5 empty] | 비 고
| 2.0 × 2.0 |  |  |  | 2 |  |  | 0.3 |  |  | 2.6
계 | [10 empty] | 2.6

## 암거구체 토공(2×2)
공 종 | 산 출 근 거 | [15 empty] | 수 량
|  | 위치 : | 23+12
암 거 |  | 규격 : | 4.0×2.0
|  |  |  | [평균터파기고(H): | 1 |  |  | m | ] | 연장 :L= |  |  | 1 |  | m
0.3
[6 empty] | 0.3 |  | x | 0.3
[15 empty] | 2 | 2.6
0.5
| 1 : | 0.5 | [12 empty] | 0.3
0.1
|  |  | 0.5 | 0.3 |  |  | 2 |  |  | 0.3 |  | 0.5
|  |  | 0.1 |  |  |  | 2.6 |  |  |  | 0.1
3.8
1) 터 파 기
(암) |  | (3.80 + 4.30 ) / 2 × 0.50 × 1.00 | [11 empty] | = | 2.03
[17 empty] | 2.03 | m3
3) 잔 토
|  | ( 2.80 × 0.10 + 2.60 × 0.50 ) × 1.00 | [11 empty] | = | 1.58
[17 empty] | 1.58 | m3 | 1.94
3) 되메우기
|  | (0.60 + 0.85 ) / 2 × 0.50 ×1.00 | [11 empty] | = | 0.36
[17 empty] | 0.36 | m3

## 씨뿌리기
○.씨뿌리기 구조도 및 계산표 (m당)
구분 | 규격 | 산출기초 | 수량 | 단위 | 비고
종자 |  |  | 0.002 | kg
비료 | 요소 | 1.0/m당 × 4.0g | 0.004 | kg
| 인산질 | 1.0/m당 × 25.3g | 0.0253 | kg
비토 |  | 0.10 × 0.10 × 10% × 1200 | 1.2 | kg | 천연부엽토
객토 |  | 0.10 × 0.10 × 90% | 0.009 | m3 | 현장토사용

## 떼수로
○.떼수로 구조도 및 계산표 (m당)
[5 empty] | 폭 : | S
| - 평 면 도 |  | - 단 면 도 |  | 깊이 : | H
[5 empty] | 윤주 : | S + 8H2/3S
[5 empty] | 면적 : | 2H3/3S + 2SH/3
|  |  |  | 폭 | 0.83
[8 empty] | 깊이 | 0.2
(평균)
|  |  |  | 윤주 | 0.95851 |  | (평균)
수 량 산 출 및 재 료 표 ( m 당 )
구 분 | 규 격 | 산 출 기 초 |  |  |  |  | 수 량 | 단위 | 비 고
면 적 |  | 0.83 + 8 × 0.22 ÷ ( 3 × 0.83 ) |  |  |  |  | 0.95851 | ㎡
떼 |  | 0.96 × 1.00 |  |  |  |  | 0.96 | ㎡
바 닥 파 기 |  | 2 × (0.2+0.03)3 ÷ ( 3 × 0.83 ) + 2 × 0.83 × (0.2+0.03) ÷ 3 |  |  |  |  | 0.13704 | ㎥
Note on B23: L=S+(8h²/2S)
Note on B25: A=(2h³/3S)+(2Sh/3)

## 떼흙막이
○.떼흙막이 구조도 및 계산표 (개소당)
| - 정 면 도 | [9 empty] | - 단 면 도
|  |  |  | 1.2 |  | (평균) | [7 empty] | 머리떼 |  | 0.2
정면떼
기슭바닥떼
| 0.49 | [14 empty] | 높이 | 0.45 | (평균)
바닥떼
0.2
|  |  |  | 0.8 |  | (평균) | [7 empty] | 두께
0.2
수 량 산 출 및 재 료 표 ( 개 소 당 )
구 분 | 규 격 | 산 출 기 초 | [14 empty] | 수 량 | 단위 | 비 고
떼 | 20*20cm | 머리떼 : |  | 1.2 | × | 0.2 | ＝ |  | 0.24 | [8 empty] | ㎡
|  | 바닥떼 : |  | 0.8 | × | 0.2 | ＝ |  | 0.16
|  | 정면떼 : |  |  | ( | 1.2 | ＋ | 0.8 | ) ÷ | 2 | × | 0.45 | ＝ | 0.45 |  |  | 1.05
|  | 양기슭바닥떼: |  |  | 0.49 | × | 0.2 | × | 2 | ＝ | 0.2
바닥파기 |  | ( | 0.49 | × | 0.4 | × | 0.2 | × | 2 | ) + ( | 0.8 | × | 0.4 | × | 0.2 | ) | 0.14 | ㎥
Note on E5: lg:
Note on B12: lg:
Note on E18: lg:

## 기슭막이(H=1.0)
○ 돌기슭막이(H=1.0m) 구조도 및 계산표
|  | - 정 면 도 | [13 empty] | - 단 면 도 | [5 empty] | 0.65
[17 empty] | L= |  | 0.45
[18 empty] | 1: | 0.3
돌쌓기
con.c뒤채움
[18 empty] | 1.04 | [8 empty] | 1 | 1.5
고임돌
기초콘크리트
막자갈
[17 empty] | 0.5 |  |  |  | 0.35 | [5 empty] | 0.5
[5 empty] | 1 | [13 empty] | 0.2 | 0.5
0.3
0.85
수 량 산 출 및 재 료 표 ( m 당 )
구 분 | 규 격 |  | 산 출 기 초 | [9 empty] | 수 량 | 단위 | 구 분 |  | 규 격 | 산 출 기 초 | [10 empty] | 수 량 | 단위
정 면 적 |  |  | 1 | × | 1 | [7 empty] | 1 | ㎡ | 콘크리트 | 기 초 | 레미콘 |  | 0.50×0.70－0.50×0.15×0.50 | [6 empty] | = | 0.3125 |  | 0.5225 | ㎥
비탈면적 | 1 : | 0.3 | 1 | × | 1.04 | [7 empty] | 1.04 | ㎡ |  | 뒤채움 | 비빔 |  | 1.04 | × | 0.2 | ㎥/㎡ |  |  |  | = | 0.21
평균두께 | ( |  | 0.65 | ＋ | 0.85 | )÷ | 2 | [5 empty] | 0.75 | m | 모르터 | 줄눈메꿈 | 1:3 |  | 1.04 | × | 0.009 | ㎥/㎡ |  | = | 0.009 |  |  |  | 0.009 | ㎥
입 적 |  |  | 1 | × | 0.75 | [7 empty] | 0.75 | ㎥ |  | 천 단 | 〃 |  | 0 | × |  | × | 1 | = | 0
야 면 석 | ℓ3=45cm |  | 1.04 | × | 0.91 | 톤/㎡ | [6 empty] | 0.95 | 톤 | 모 래 |  |  |  | 0.21 | × | 0.48 | ㎥/㎡ ＋ |  |  | 0.009 | × | 1.1 | ㎥/㎡ | 0.11 | ㎥
막 자 갈 |  |  | 0.75 | -( | 1.04 | × | 0.45 | × | 2/3 | + | 0.42 | ) | 0.02 | ㎥ | 자 갈 |  |  |  | 0.21 | × | 0.65 | ㎥/㎡ | [6 empty] | 0.14 | ㎥
고 임 돌 |  |  | 1.04 | × | 0.2 | ㎥/㎡ | [6 empty] | 0.21 | ㎥ | 물 구 멍 |  | Φ50mm |  | 1.04 | ÷ | 1 | 개소/2㎡ |  | × | 0.75 | m/개소 |  |  | 0.39 | m
터 파 기 | ㅇ기초 |  | 0.5 | ×( | 0.3 | ＋ | 0.7 | )× | 1 | = | 0.5 |  | 1.45 | ㎥ | 시 멘 트 |  | 콘크리트 |  | 0.21 | × | 323 | kg/㎥ ÷ |  | 40 | kg/포 | ＝ | 1.7 |  | 1.81 | 대
| ㅇ비탈 |  | 1 | ×( | 0.75 | ＋ | 0.2 | )× | 1 | = | 0.95 | [5 empty] | 모 르 터 |  | 0.009 | × | 510 | kg/㎥ ÷ |  | 40 | kg/포 | ＝ | 0.11
되메우기 |  |  | 0.5 | × | 0.3 | ＋ | 1 | × | 0.3 | = | 0.45 |  | 0.45 | ㎥ | 거 푸 집 |  | 유로폼 |  | 0.5 | ＋ | 0.35 | [7 empty] | 0.85 | ㎡
잔 토 |  |  | 1.45 | － | 0.45 | [7 empty] | 1 | ㎥ | 면 목 | [13 empty] | 1 | m
Note on X4: 돌뒷길이+직고*0.1
Note on U5: 돌뒷길이
Note on U8: 비탈기울기
Note on W20: 돌뒷길이+직고*0.4
Note on G23: 수직고(지상부)
Note on U23: 기초두께
Note on G24: 비탈길이
Note on U24: 비탈면적
Note on W24: 35cm : 0.12 45cm : 0.15 55cm : 0.18
Note on E25: 상단부 두께
Note on G25: 하단부 두께
Note on U25: 비탈면적
Note on W25: 품셈수량
Note on E26: 정면적
Note on G26: 평균두께
Note on E27: 비탈면적
Note on G27: 35cm : 0.575 45cm : 0.88 55cm : 1.1
Note on U27: 콘크리트 뒤채움량
Note on W27: 소량콘크리트배합 품셈(골재의 최대치수 40mm, 배합종류 B) 모래 : 775(콘크리트 1㎥당 모래량)÷1600(단위중량)=0.484≒0.48
Note on AA27: 모르터량
Note on AC27: 배합용적비 1:3 모르타르 품셈 시멘트 : 510kg 모래 : 1.10㎥
Note on E28: 입적
Note on G28: 비탈면적
Note on I28: 뒷길이
Note on M28: 고임돌+뒤채움콘크리트
Note on U28: 콘크리트 뒤채움량
Note on W28: 소량콘크리트배합 품셈(골재의 최대치수 40mm, 배합종류 B) 자갈 : 1101(콘크리트 1㎥당 자갈량)÷1700(단위중량=0.648≒0.65
Note on E29: 비탈면적
Note on G29: 35cm : 0.09 45cm : 0.11 55cm : 0.14
Note on U29: 비탈면적
Note on AA29: 평균두께
Note on E30: 기초두께
Note on G30: 기초폭
Note on I30: 터파기 여유폭(전)
Note on U30: 콘크리트 뒤채움량
Note on W30: 소량콘크리트배합 품셈(골재의 최대치수 40mm, 배합종류 B) 콘크리트 1㎥당 시멘트량 323kg
Note on E31: 수직고(지상부)
Note on G31: 평균두께
Note on I31: 터파기 여유폭(후)
Note on U31: 모르터량
Note on W31: 배합용적비 1:3 모르타르 품셈 시멘트 : 510kg 모래 : 1.10㎥
Note on E32: 터파기 체적
Note on G32: 콘크리트 체적
Note on I32: 막자갈 체적
Note on U32: 기초두께
Note on E33: 터파기 체적
Note on G33: 되메우기 체적