## 표지(1)
□. | 공 종 별 위 치 조 서
|  | 노선명 : | 울진 금강송 소광

## 집계
○.공종조서
노선명 : | 울진 금강송 소광
NO | 측점 | 포장깨기 | 폐기물처리 | 돌수로 | 낙석 방지책 | L형 측구 | 돌기슭막이(메) |  | 돌기슭막이(찰) |  | 취수정 | 돌조공 | 관공 |  |  |  |  | 관공 |  |  |  |  | 관공
[13 empty] | Φ800m/m |  |  |  |  | Φ1000m/m |  |  |  |  | Φ1200m/m
[7 empty] | H=1.5m | H=2.0m | H=1.0m | H=2.0m |  | H=0.5m | 관매설 | 밴드 | 집수정 (ㅁ) | 집수정 (ㄷ) | 유출 | 관매설 | 밴드 | 유입 | 유출 |  | 관매설 | 밴드 | 유입 | 유출
|  | m3 | 톤 | m | 경간 | m | m | m | m | m | 개소 | m | m | 개소 | 개소 | 개소 | 개소 | m | 개소 | 개소 | 개소 | 개소 | m | 개소 | 개소 | 개소 | 개소
| 3+10~5+10 |  | m: 40; 개소: 0; 개소: 0; 개소: 0
| 2~5 | 26.6 | 톤: 61.18; 개소: 0; 개소: 0; 개소: 0
| 10+6~11+10 |  | 경간: 12; m: 25
| 11+10 |  | m: 15; m: 12; 개소: 1; 개소: 1
| 12+15~17+5 |  | m: 90
| 13+10~16+10 |  | 경간: 30; m: 61
| 17+5-20+15 |  | m: 70; 개소: 0; 개소: 0
| 25+10~27+10 |  | m: 40; 개소: 0; 개소: 0
합계 |  | 26.6 | 61.18 | 15 | 42 | 86 | 0 | 0 | 110 | 0 |  | 130 | 12 | 1 | 1 | 0 | 0 | 0 | 0 | 0 | 0 | 0 | 0 | 0 | 0 | 0 | 0
5.054

## 포장및난간개거
○.포장 및 난간(개거) 산출서
| NO | 측점 |  |  |  |  | 콘크리트포장(T=15cm) |  |  |  | 콘크리트포장(T=20cm) |  |  |  | 거푸집 (1면기준) | 포장 난간 |  |  | 개거 |  | 돌(메)붙임 | 비고
[7 empty] | B | L | A | 수축 줄눈 | B | L | A | 수축 줄눈 |  | 집수 난간 | H=0.2 | H=0.3 | 물넘이 | U형
[7 empty] | m | m | m2 | m | m | m | m2 | m | m | 개소 | m | m | m | m | m2 |  | 길이
| 본선 | 0 | 18 | ~ | 6 | 1 |  |  |  |  | 3.5 | 103 | 360.5 | 59.5 | 206 | [5 empty] | 2 |  | 103
|  | 9 | 2 | ~ | 30 | [5 empty] | 3.5 | 418 | 1463 | 241.5 | 836 | [7 empty] | 418
|  | 21 | 10 | [9 empty] | 0 | 0 | 0 | [5 empty] | 2 |  | -430
|  | 포장확폭 (별산) | [6 empty] | 0 | 0 |  |  | 60 | 10
| 합계 | [6 empty] | 0 | 0 | 0 |  | 521 | 1883.5 | 311 | 1042 | 0 | 0 | 0 | 0 | 0 | 4 | 0

## 포장확폭
○ 포장 (확폭) 면적산출서
| 측점거리 | 20 | m
측 점 |  | 거 리 | CON'C포장 |  | 신축줄눈 (m) | 비고
|  |  | 확 폭 (m) | 면적(m2)
|  |  |  | 0 | 0
1 |  | 15 | 0.5 | 7.5 | 1.25
10 |  | 15 | 0.5 | 7.5 | 1.25
12 |  | 20 | 1 | 20 | 3.3333
15 | 15 | 20 | 1 | 20 | 3.3333
17 | 5 | 10 | 0.5 | 5 | 0.83333
|  |  |  | 0 | 0
계 |  |  |  | 60 | 10

## 혼합석 (hidden)
○.혼합석부설 면적산출서
| 10 | [5 empty] | 6.8
| 구간 | 측 점 |  |  |  | 거리(m) | 폭(m) | 면적(m2) | 수량(m3) | 비고
|  | No. | 0 | 0 | ~ | 0 | 4 | 0 | 0
|  | No. | 0 | 0 | ~ | 0 | 4 | 0 | 0
|  | No. | 0 | 0 | ~ | 0 | 3 | 0 | 0
[7 empty] | 4 | 0 | 0 | 포장구간
|  | 대피소 구간 |  |  |  | 0 | 2 | 0 | 0 | 0
| 계 |  |  |  |  | 0 |  | 0 | 0
※혼합석 체적환산계수 C = 0.85, L=1.25 적용 다짐후 두께 ≒ 다짐전 두께 × (0.85÷1.25)

## 표지(2)
□. | 구조물수량 및 재료 산출서
|  | 노선명 : | 울진 금강송 소광

## 총괄집계
○.총괄자재수량집계표
울진 금강송 소광
| 구분 |  | 규격 | 단위 | 수량 | 할증 | 합계 | 비고
| 1.골재 | 모래 |  | ㎥ | 23.1972 | 10% | 26
|  | 자갈 |  | ㎥ | 28.5389 | 3% | 30 | 75
|  | 막자갈 |  | ㎥ | 42.75 | 3% | 45
|  | 혼합석 |  | ㎥ | 0 | 2% | 0
|  | 계 |  | ㎥ |  |  | 101
| 2.레미콘 |  | 계 | ㎥ |  |  | 453.31 | 관급
|  |  | 25-24-80 | ㎥ | 0 | 1% | 0
|  |  | 25-21-80 | ㎥ | 421.754 | 2% | 431
|  |  | 25-18-80 | ㎥ | 21.875 | 2% | 22.31
| 3.이형철근 |  | 계 | ton |  |  | 0.138
|  | SD400 | D13mm | ton | 0 | 3% | 0
|  |  | D16mm | ton | 0.13416 | 3% | 0.138
| 4.시멘트 |  | 40kg/대 | 대 | 379.1408 | 2% | 387
| 5-1.파형강관 |  | Φ300mm | m | 130 | 0% | 130 | 관급
|  |  | Φ800mm | m | 12 | 0% | 12
|  |  | Φ1000m/m | m | 0 | 0% | 0
|  |  | Φ1200mm | m | 0 | 0% | 0
| 5-2.파형강관(이음관) |  | Φ800mm | 조 | 1 | 0% | 1
|  |  | Φ1000m/m | 조 | 0 | 0% | 0
|  |  | Φ1000mm | 조 | 0 | 0% | 0
| 6.굴림석(깬돌) |  |  | 톤 |  | 0% | 0
|  |  |  | 톤 | 209.893 | 0% | 210
| 7.와이어매쉬 |  | #6 -100*100 | m2 | 2184.86 | 0% | 2185
| 8.측구블럭 |  |  | m |  | 4% | 0
|  |  |  | m |  | 4% | 0
|  |  |  | m |  | 4% | 0
| 8.떼 |  |  | ㎡ | 44 | 10% | 49

## 사방공
○.사방공종 집계표
측점 |  | 비 탈 다듬기 | 면고르기 | 절취 |  | 성토 | 잔토 정리 | 선떼붙이기 |  | 통나무 얽기 | 떼 수로 | 떼흙막이 | 길어깨 떼붙이기 | 떼붙임 | 씨뿌리기 |  | Seed- spray | 새심기 | 묘목 본수 | 조팝 | 개나리 | 좀작살 | 담쟁이 | 비고
|  |  |  | 토사 | 암 |  |  | 7급 | 단끊기무 | [5 empty] | 줄파 | 점파 |  |  |  | 0.6 | C-1 | 1-1 | 포트
|  | ㎥ | ㎡ | ㎥ | ㎥ | ㎥ | ㎥ | m | m | m | m | 개소 | m | ㎡ | m | m | m2 | m2 | 본 | 본 | 본 | 본 | 본
난간 | [8 empty] | 0
옹벽,기슭막이 | [8 empty] | 110 | [9 empty] | 0 | 0 | 0 | 0 |  | 1본/m
0
합계 |  | 0 | 0 | 0 | 0 | 0 | 0 | 0 | 110 | 0 | 0 | 0 | 0 | 0 | 0 | 0 | 0 | 0 | 0 | 0 | 0 | 0 | 0 | 0
떼붙임 면 적 | 단위수량(m2) | 0.4 | 0.4 | 0.4 | 1.08 |  | 1.39 | 0.4 | 0.4 |  | 1.08 | 1.39 | 0.3 | 1 | 0.4 | 0.4 | 0.4
| 수 량(m2) | #REF! | #REF! | #REF! | #REF! | #REF! | #REF! | 0 | 44 |  | 0 | 0 | 0 | 0 | #REF! | #REF! | #REF! | #REF! | [5 empty] | 44

## 수량집계표
○.수량집계표 |  | 울진 금강송 소광
구분 | 규격 | 수량 | 단위 | 구분 | 레미콘 |  |  | 콘크리트 | 이형철근 |  |  | 모르터 | 막자갈 | 깬돌
[5 empty] | 25-24-80 | 25-21-80 | 25-18-80 |  | D13 | D16 | D19 | 1:3
[5 empty] | m3 | m3 | m3 | m3 | kg | kg | kg | m3 | m3 | 톤
돌(찰)붙임 | L3=35cm | 26.6 | m2 | 단위수량 |  |  |  | 0.16 |  |  |  | 0.009 |  | 0.71
|  |  |  | 수 량 |  |  |  | 4.256 |  |  |  | 0.2394 |  | 18.886
돌기슭막이(메) | H=1.5m | 0 | m | 단위수량 | [8 empty] | 0.48 | 1.43
|  |  |  | 수 량 |  |  |  | 0 |  |  |  | 0 | 0 | 0
| H=2.0m | 0 | m | 단위수량 | [8 empty] | 0.68 | 1.9
|  |  |  | 수 량 |  |  |  | 0 |  |  |  | 0 | 0 | 0
돌기슭막이(찰) | H=1.0m | 110 | m | 단위수량 |  |  |  | 0.31 |  |  |  | 0.014 | 0.3 | 0.95004
|  |  |  | 수 량 |  |  | 0 | 34.1 |  |  |  | 1.54 | 33 | 104.5044
돌조공 | H=0.5m | 130 | m | 단위수량 | [8 empty] | 0.075 | 0.47502
|  |  |  | 수 량 |  |  |  | 0 |  |  |  | 0 | 9.75 | 61.7526
돌수로 |  | 15 | m | 단위수량 |  |  |  | 0.37 |  |  |  | 0.01 |  | 1.65
|  |  |  | 수 량 |  |  | 0 | 5.55 |  |  |  | 0.15 | 0 | 24.75
기초콘크리트 |  | 70 | m | 단위수량 |  |  | 0.3125
|  |  |  | 수 량 |  | 0 | 21.875
콘크리트포장(T=20cm) |  | 1883.5 | m2 | 단위수량 |  | 0.2
|  |  |  | 수 량 |  | 376.7
L형 측구 |  | 86 | m | 단위수량 | 3.26 | 0.477 |  |  |  | 1.56
|  |  |  | 수 량 |  | 41.022 |  | 0 | 0 | 134.16 | 0
낙석 방지책 |  | 42 | 경간 | 단위수량 |  | 0.096
|  |  |  | 수 량 |  | 4.032
거리 표주석 | 150×150×400 | 0 | 개소 | 단위수량 |  |  | 0.028
|  |  |  | 수 량 |  | 0 | 0 | 0
임도 안내판 |  |  | 개소 | 단위수량 |  |  | 0.3
|  |  |  | 수 량 |  |  | 0 | 0
관보호공 Φ800m/m | 집수정 (ㄷ) |  | 개소 | 단위수량 |  | 2.38 |  |  | 72.5853
|  |  |  | 수 량 |  | 0 |  |  | 0
| 집수정 (ㅁ) |  | 개소 | 단위수량 |  | 3.34 |  |  | 110.14
|  |  |  | 수 량 |  | 0 |  |  | 0
관보호공 Φ1200m/m | 유입 | 0 | 개소 | 단위수량 |  | 3.67 |  |  | 124.9621
|  |  |  | 수 량 |  | 0 |  |  | 0
|  |  | 개소 | 단위수량
|  |  |  | 수 량 |  |  | 0 |  | 0
계 |  |  |  |  | 0 | 421.754 | 21.875 | 43.906 | 0 | 134.16 | 0 | 1.9294 | 42.75 | 209.893

## 콘크리트자재
○.콘크리트소요자재집계표
울진 금강송 소광
| 구분 |  | 수량 | 시멘트 |  | 모래 |  | 자갈 |  | 비고
|  |  |  | m3당 | 수량 | m3당 | 수량 | m3당 | 수량
| 콘크리트 |  | 43.906 | 323 | 14181.638 | 0.48 | 21.0749 | 0.65 | 28.5389
| 모르터 | 1:3 | 1.9294 | 510 | 983.994 | 1.1 | 2.1223
포장진충제
| 계 |  |  |  | 15165.632 |  | 23.1972 |  | 28.5389

## 그외구조물 (hidden)
○.옹벽 및 수로 집계
NO | 측점 |  | 돌붙임 |  | 돌기슭막이 |  |  |  |  | 옹벽공 | [7 empty] | L형 CON'C 수로 |  | 측구 막이 | 국가지점 번호판 | 간이 준공판
[5 empty] | (ℓ3=45㎝)찰쌓기 |  |  |  |  | H=1.6 |  | H=2.0 |  | H=2.5 |  | H=3.0
|  |  | 메붙임 | 찰붙임 | 고0.75 | 고1.0 | 고1.25 | 고1.5 | 고1.5~2.5 | L | 신축 줄눈 | L | 신축 줄눈 | L | 신축 줄눈 | L | 신축 줄눈 | A형 | B형
|  |  | m2 | m2 | m | m | m | m | m | m | 개소 | m | 개소 | m | 개소 | m | 개소 | m | m | 개소 | 개소 | 개소
| 8 | 12 | [5 empty] | 10 | [14 empty] | 8 | 12 | ~ | 0 | 0 | -172
| 18 | 16 | [5 empty] | 10 | [14 empty] | 18 | 16 | ~ | 0 | 0 | -376
[23 empty] | 0 | 0 | ~ | 0 | 0 | 0
[23 empty] | 0 | 0 | ~ | 0 | 0 | 0
[23 empty] | 0 | 0 | ~ | 0 | 0 | 0
[23 empty] | 0 | 0 | ~ | 0 | 0 | 0
[23 empty] | 0 | 0 | ~ | 0 | 0 | 0
[23 empty] | 0 | 0 | ~ | 0 | 0 | 0
합계 |  |  | 0 | 0 | 0 | 0 | 0 | 20 | 0 | 0 | 0 | 0 | 0 | 0 | 0 | 0 | 0 | 0 | 0 | 0 | 0 | 0