## 집수정구조도(800) (hidden)
구조도 및 수량산출서
설계조건
▣ 집수정 |  | 집수정 Ø800m/m | [19 empty] | 개소당 |  | 내부벽체치수 |  |  | 외부벽체치수
| 공 종 | 산 출 근 거 | [19 empty] | 단위 | 수 량 | 가로 | 3 | 3000 | 3.4 | 3400
[24 empty] | 세로 | 1 | 1000 | 1.4 | 1400
[24 empty] | 높이 | 1.2 |  | 1.2
[24 empty] | 벽치수 |  |  | 관치수
[24 empty] | 두께 | 0.2 |  | 직경 | 0.8
[27 empty] | 반지름 | 0.4
[24 empty] | 바닥기초치수 |  |  | 방수로
[24 empty] | 가로 | 3.4 |  | 개소 | 3
[24 empty] | 세로 | 1.4 |  | 상장 | 1
[24 empty] | 두께 | 0.2 |  | 하장 | 0.4
[27 empty] | 고 | 0.3
1. | 터파기 | ( | 3.4 |  | + | 0.4 |  | )× | 2 | × | 1.4 | [10 empty] | M3 | 10.64
2. | 되메우기 |  | 10.64 |  | - ( | 3 |  | × | 1 | × | 1.4 | ) | [9 empty] | M3 | 6.44
3. | 잔 토 처 리 |  | 10.64 |  | - | 6.44 | [15 empty] | M3 | 4.2
4. | 콘크리트 |  | 외부벽체 | - | 내부벽체 | - | 방수로 | - | 관치수 | + | 바닥기초
|  |  | 5.712 | - | 3.6 | - | 0.126 | - | 0.10048 | + | 0.952 | [10 empty] | M3 | 2.8375
5. | 이형철근(D13) | ( | 3.4 | + | 2.6 | + | 1 | x | 2 | ) ÷ | 0.5 | x | 0.3 | x | 0.995 | kg/m | [5 empty] | kg | 4.776
[22 empty] | ton | 0.004776
6. | 면 목(A25) |  | 3.4 | + | 6 | + | 1.2728 | + | 1.2 | + | 0.8 | [10 empty] | M | 12.6728
7. | 거푸집 |  | 외부벽체1+외부벽체2+외부벽체3+외부벽체4+내부벽체1+내부벽체2+내부벽체3+내부벽체4+바닥기초+방수로비탈면
|  |  | 3.5776 | + | 3.87 | + | 1.47 | + | 1.47 | + | 3.0976 | + | 3.39 | + | 0.99 | + | 0.99 | + | 1.92 | + | 0.50912 | M3 | 21.2843

## 측구수로400 (hidden)
□측구수로 터파기 계산서
M당
공종 | 규격 | 산 출 내 역 | [20 empty] | 8-7
1196
측 구 | 400A
수 로 |  |  |  | 스틸그레이팅뚜껑 | [11 empty] | 400 |  |  |  | 80
[16 empty] | 400 |  |  |  |  | 1:0.3
510
490
890
1.터파기 |  |  |  | ( | 0.89 | + | 1.196 |  | ) | ÷ | 2 | × | 0.51 |  | × | 1 | [5 empty] | = | 0.75 | ㎥
2.잔토처리 |  |  | ( | ( | 0.49 | + | ( | 0.4 |  | + | 0.16 |  | ) | ) | ÷ | 2 | × | 0.51 | × | 1 |  | = | 0.26 | ㎥
3.되메우기 |  |  |  |  | 1식 |  | - |  | 2식 | [12 empty] | = | 0.49 | ㎥

## 돌수로공(제형B=0.75)
제형 돌수로 (B=0.75) 수량산출서
[5 empty] | 0.45 |  |  | 1.25 |  |  | 0.45
0.2
[12 empty] | 수로깊이 | 0.5 | [5 empty] | 2.15
[12 empty] | 돌뒷길이 | 0.45
0.75
1.65
| 수 량 산 출 및 재 료 표 ( m 당 ) | [15 empty] | *설계조건
| 구 분 | 규 격 | 산 출 기 초 | [10 empty] | 수 량 | 단위 | 비 고 | 수로폭 | 0.75
| 돌 쌓 기 | * 측 면 | 0.5 | × | 1.118 | × | 2 | × | 1 |  |  |  |  | 1.12 | ㎡ |  | 수로깊이 | 0.5
| 돌 붙 임 | * 바 닥 | 0.75 | × | 1 | [8 empty] | 0.75 | ㎡ |  | 비 탈 | 0.5
| 야 면 석 | ℓ3=45cm | 1.87 | × | 0.88 | ton/㎡ | [7 empty] | 1.65 | ton |  | 돌뒷길이 | 0.45
| 고 임 돌 |  | 1.87 | × | 0.15 | ㎥/㎡ | [7 empty] | 0.28 | ㎥
| 채움 con.c | 중량배합 | 1.87 | × | 0.2 | ㎥/㎡ | [7 empty] | 0.37 | ㎥
| 모르터 |  | 1.87 | × | 0.009 | ㎥/㎡ | [7 empty] | 0.01 | ㎥
| P V C 관 | Φ50mm/m | 1.12 | × | 0.5 | × | 0.5 | [6 empty] | 0.28 | m
| 바닥파기 |  | 2.15 | ＋ | 1.65 | ÷ | 2 | × | 0.95 | × | 1 |  |  | 1.81 | ㎥
| 잔 토 | [12 empty] | 1.81 | ㎥
1:0.5
1:0.5

## 돌기슭막이(45)찰-고1.0
[5 empty] | 돌 기슭막이 |  |  |  | 1 |  |  |  | 수량산출서
|  | ℓ3 = | 45 |  | 파쇄석 -찰쌓기
300
1
[8 empty] | 파쇄석 |  |  |  | 뒷채움돌
1
[8 empty] | 1: | 0.3 |  |  | 고임돌
채움콘크리트
[9 empty] | 450 |  | 300
m당
공종 |  |  | 산 출 근 거 | [16 empty] | 수량
1 | 면적 | [5 empty] | 1 | × | 1 |  | × | 1.044 | [6 empty] | ＝ | 1.044 | ㎡
| 중량 | [5 empty] | 1.044 | × | 0.91 |  | ton/㎡ | [7 empty] | ＝ | 0.95004 | ton
2 | 체적 |  |  |  |  | (( | 0.75 | + | 0.75 | ) ÷ | 2 | × | 1.044 | [5 empty] | ＝ | 0.783 | ㎥
3 | 고임돌 | [5 empty] | 1.044 | × | 0.15 | ㎥/㎡ | [8 empty] | ＝ | 0.15 | ㎥
4 | 석적 | [5 empty] | 1 | × |  | 0.45 |  | × | 77% | [5 empty] | ＝ | 0.3465 | ㎥
5 | 막자갈(뒷채움) : |  |  |  |  | (( | 0.3 | + | 0.3 | ) ÷ | 2 | × | 1 | [5 empty] | ＝ | 0.3 | ㎥
6 | 채움콘크리트 | [5 empty] | 1.044 | × | 0.2 | ㎥/㎡ | [8 empty] | ＝ | 0.2 | ㎥
7 | 모르터 | [5 empty] | 1.044 | × | 0.009 | ㎥/㎡ | [8 empty] | ＝ | 0.009396 | ㎥
8 | 물구멍(PVC) | [5 empty] | 1.044 | × | 1 | ea/2.5㎡ |  | × | 0.5 | m/㎡ |  |  |  |  | ＝ | 0.2088 | ㎥
9 | 터파기 : | [5 empty] | 0.95 |  | × |  | 0.3 | × | 1 | [5 empty] | ＝ | 0.29 | ㎥
10 | 되메우기 : |  |  | ( ( | 0.2 | × | 0.3 | ) | + | ( | 0.5 | × | 0.5 | ÷ | 2 | ) | ) × | 1 | ＝ | 0.185 | ㎥
11 | 잔토정리 : |  |  |  | 터파기 |  |  |  | - |  | 되메우기 | [7 empty] | ＝ | 0.105 | ㎥

## 고0.5-돌조공
|  |  | 돌조공 | [5 empty] | 0.5 |  |  |  | 수량산출서
|  | ℓ3 = | 45 |  | 깬돌 -메쌓기
0.1
0.5
[8 empty] | 깬 돌 |  |  |  | 뒷채움돌
0.4
0.5
[8 empty] | 1: | 0.3 |  |  | 고임돌
0.1
[9 empty] | 0.45 |  | 0.2
m당
공종 |  |  | 산 출 근 거 | [16 empty] | 수량
1 | 면적 | [5 empty] | 0.5 | × | 1 |  | × | 1.044 | [6 empty] | ＝ | 0.522 | ㎡
| 중량 | [5 empty] | 0.522 | × | 0.91 |  | ton/㎡ | [7 empty] | ＝ | 0.47502 | ton
2 | 체적 |  |  |  |  | (( | 0.55 | + | 0.65 | ) ÷ | 2 | × | 0.522 | [5 empty] | ＝ | 0.3132 | ㎥
3 | 고임돌 | [5 empty] | 0.522 | × | 0.15 | ㎥/㎡ | [8 empty] | ＝ | 0.07 | ㎥
4 | 석적 | [5 empty] | 0.5 | × |  | 0.45 |  | × | 77% | [5 empty] | ＝ | 0.17325 | ㎥
5 | 막자갈(뒷채움) : |  |  |  |  | (( | 0.1 | + | 0.2 | ) ÷ | 2 | × | 0.5 | [5 empty] | ＝ | 0.075 | ㎥
6 | 터파기 : | [5 empty] | 0.85 |  | × |  | 0.3 | × | 1 | [5 empty] | ＝ | 0.26 | ㎥
7 | 되메우기 : |  |  | ( ( | 0.2 | × | 0.3 | ) | + | ( | 0.3 | × | 0.3 | ÷ | 2 | ) | ) × | 1 | ＝ | 0.105 | ㎥
8 | 잔토정리 : |  |  |  | 터파기 |  |  |  | - |  | 되메우기 | [7 empty] | ＝ | 0.155 | ㎥

## 종단규준틀
수량산출 및 재료표 ( 개소당 )
0 규준틀 구조도 (종단 토공용)
구분 | 규격 | 산출기초 | 수량 | 단위 | 비고
각재 | 50mm × 50mm | 0.05 × 0.05 × 1.55 ＋ 0.05 × 0.05 × 0.20 | 0.004375 | m3
판재 | t = 12mm | ( 0.50 ＋ 0.70 ) × 0.5 × 0.20 × 0.012 × 2 | 0.00288 | m3
못 |  |  | 0.03 | kg

## 횡단규준틀
수량산출 및 재료표 ( 개소당 )
0 규준틀 구조도 (횡단 토공용)
구분 | 규격 | 산출기초 | 수량 | 단위 | 비고
각재 | 50mm × 50mm | 0.05 × 0.05 × 1.1 ＋ 0.05 × 0.05 × 0.9 | 0.005 | m3
판재 | t = 12mm | (( 1.50 ＋ 1.70 ) × 0.5 × 0.20 × 0.012) × 2 | 0.00768 | m3
못 |  |  | 0.03 | kg

## 씨(줄)뿌리기(35기준)
수량산출 및 재료표 ( m당 )
0 씨(줄)뿌리기 구조도
|  |  |  | 보통토사 | 30%
| 사면경사 35˚ 기준 |  |  | 고사자갈 | 40%
|  |  |  | 호박돌 | 30%
단절고(114)
| 단폭(200) | 복토 | 20
|  | 비토 | 30
|  | 객토 | 50
구분 | 규격 | 산출기초 | 수량 | 단위 | 비고
종자 |  |  | 0.002 | kg
비료 | 요소 | 1.0/m당 × 4.0g | 0.004 | kg
| 인산질 | 1.0/m당 × 25.3g | 0.0253 | kg
객토 |  | 1.0 × 0.1 × 0.05 × (0.4÷3 + 0.3÷2) | 0.0014167 | m3
비토(부엽토) |  | 1.0 × 0.1 × 0.03 | 0.003 | m3
복토 |  | 1.0 × 0.1 × 0.02 | 0.002 | m3
골파기 |  | 1.0 × 0.1 × 0.1 × 80% | 0.008 | m3
단끊기 | 35˚기준 | 0.2 × 0.2 × tan35 ÷ 2 × 20% | 0.0023 | m3

## Φ800
□배수관 터파기 계산서
공종 | 규격 | [5 empty] | 산 출 내 역 | [13 empty] | M당
3300
관 매설 | 800
2800
500
[13 empty] | 1:0.5 |  |  |  | 1900
1400
800
1400
1.터파기 |  | { ( | 1.4 | + | 3.3 | ) | ÷ | 2 | ｝ | × | 1.9 |  | × | 1 |  |  |  |  | = | 4.46 | ㎥
2.되메우기 |  | ［ { ( | 1.4 | + | 3.3 | ) | ÷ | 2 | × | 1.9 | } - { | 3.14 | × | 0.4 | ²} | ] | × | 1 | = | 3.96 | ㎥
3.잔 토 |  |  | 1식 | - | 2식 | [13 empty] | = | 0.5 | ㎥

## 포장
공종 | 규격 |  |  |  | 산 출 내 역
콘크리트
포장 | T = 0.2m
m2당 |  |  |  |  | VAR
[6 empty] | con'c |  |  |  | 20cm
레미콘 | 25-21-80 | 0.2 | × | 1 | × | 1 | = | 0.2 | ㎥
와이어매쉬 | ＃6 100 ×100 | 1 | × | 1 |  |  | = | 1 | ㎡
비닐 |  | 1 | × | 1 | × | 2 | = | 2 | ㎡
터파기 |  | 1 | × | 0.2 |  |  | = | 0.2 | ㎥
잔토 | [6 empty] | = | 0.2 | ㎥

## 포장거푸집
구조도 및 수량산출서
▣ 포장 거푸집 |  |  | T=20cm | [7 empty] | m당
| 공 종 |  | 산 출 근 거 | [7 empty] | 단위 | 수 량
200
노면
|  | con'c | [8 empty] | 200
1. | 터파기 |  |  | 0.2 | × | 0.2 | × | 2 | × | 1 | M3 | 0.04
2. | 되메우기 | [9 empty] | M3 | 0.04
3. | 유로폼 |  |  | 0.2 | × | 2 | × | 1 |  |  | M2 | 0.4
4. | 면목 |  |  | 1 | × | 2 |  |  |  |  | M | 2

## 돌기슭막이(45)찰-고1.5
[5 empty] | 돌 기슭막이 |  |  |  | 1.5 |  |  |  | 수량산출서
|  | ℓ3 = | 35 |  | 파쇄석 -찰쌓기
300
1.5
[8 empty] | 파쇄석 |  |  |  | 뒷채움돌
1.5
[8 empty] | 1: | 0.3 |  |  | 고임돌
채움콘크리트
[9 empty] | 350 |  | 450
m당
공종 |  |  | 산 출 근 거 | [16 empty] | 수량
1 | 면적 | [5 empty] | 1.5 | × | 1 |  | × | 1.044 | [6 empty] | ＝ | 1.566 | ㎡
| 중량 | [5 empty] | 1.566 | × | 0.91 |  | ton/㎡ | [7 empty] | ＝ | 1.4251 | ton
2 | 체적 |  |  |  |  | (( | 0.65 | + | 0.8 | ) ÷ | 2 | × | 1.566 | [5 empty] | ＝ | 1.1354 | ㎥
3 | 고임돌 | [5 empty] | 1.566 | × | 0.12 | ㎥/㎡ | [8 empty] | ＝ | 0.18 | ㎥
4 | 석적 | [5 empty] | 1.5 | × |  | 0.35 |  | × | 77% | [5 empty] | ＝ | 0.40425 | ㎥
5 | 막자갈(뒷채움) : |  |  |  |  | (( | 0.3 | + | 0.45 | ) ÷ | 2 | × | 1.5 | [5 empty] | ＝ | 0.5625 | ㎥
6 | 채움콘크리트 | [5 empty] | 1.566 | × | 0.16 | ㎥/㎡ | [8 empty] | ＝ | 0.25 | ㎥
7 | 모르터 | [5 empty] | 1.566 | × | 0.009 | ㎥/㎡ | [8 empty] | ＝ | 0.014094 | ㎥
8 | 물구멍(PVC) | [5 empty] | 1.566 | × | 1 | ea/2.5㎡ |  | × | 0.5 | m/㎡ |  |  |  |  | ＝ | 0.3132 | ㎥
9 | 터파기 : | [5 empty] | 1 |  | × |  | 0.3 | × | 1 | [5 empty] | ＝ | 0.3 | ㎥
10 | 되메우기 : |  |  | ( ( | 0.2 | × | 0.3 | ) | + | ( | 0.5 | × | 0.5 | ÷ | 2 | ) | ) × | 1 | ＝ | 0.185 | ㎥
11 | 잔토정리 : |  |  |  | 터파기 |  |  |  | - |  | 되메우기 | [7 empty] | ＝ | 0.115 | ㎥

## 고2.0-돌기슭(45)메
|  |  | 돌기슭막이 | [5 empty] | 2 |  |  |  | 수량산출서
|  | ℓ3 = | 45 |  | 파쇄석 -메쌓기
0.3
2
[8 empty] | 파쇄석 |  |  |  | 뒷채움돌
1.7
2
[8 empty] | 1: | 0.3 |  |  | 고임돌
0.3
[9 empty] | 0.45 |  | 0.6
m당
공종 |  |  | 산 출 근 거 | [16 empty] | 수량
1 | 면적 | [5 empty] | 2 | × | 1 |  | × | 1.044 | [6 empty] | ＝ | 2.088 | ㎡
| 중량 | [5 empty] | 2.088 | × | 0.91 |  | ton/㎡ | [7 empty] | ＝ | 1.9001 | ton
2 | 체적 |  |  |  |  | (( | 0.75 | + | 1.05 | ) ÷ | 2 | × | 2.088 | [5 empty] | ＝ | 1.8792 | ㎥
3 | 고임돌 | [5 empty] | 2.088 | × | 0.15 | ㎥/㎡ | [8 empty] | ＝ | 0.31 | ㎥
4 | 석적 | [5 empty] | 2 | × |  | 0.45 |  | × | 77% | [5 empty] | ＝ | 0.693 | ㎥
5 | 막자갈(뒷채움) : |  |  |  |  | (( | 0.3 | + | 0.6 | ) ÷ | 2 | × | 2 | [5 empty] | ＝ | 0.9 | ㎥
6 | 터파기 : | [5 empty] | 1.25 |  | × |  | 0.3 | × | 1 | [5 empty] | ＝ | 0.38 | ㎥
7 | 되메우기 : |  |  | ( ( | 0.2 | × | 0.3 | ) | + | ( | 0.5 | × | 0.5 | ÷ | 2 | ) | ) × | 1 | ＝ | 0.185 | ㎥
8 | 잔토정리 : |  |  |  | 터파기 |  |  |  | - |  | 되메우기 | [7 empty] | ＝ | 0.195 | ㎥

## 개거(150-200) (2)
구조도 및 수량산출서
▣ 콘크리트 개거 |  | 150 × 200 | [8 empty] | m당
| 공 종 | 산 출 근 거 | [8 empty] | 단위 | 수 량
1. | 터파기 |  | 0.3 | × | 0.1 | × | 1 |  |  |  | M3 | 0.03
2. | 유로폼 | ( | 0.2 | + | 0.2 | + | 0.15 | ) | × | 1 | M2 | 0.55
3. | 면목 |  | 2 | × | 1 | [5 empty] | m | 2

## 돌기슭막이(45)찰-고2.0
[5 empty] | 돌 기슭막이 |  |  |  | 2 |  |  |  | 수량산출서
|  | ℓ3 = | 35 |  | 파쇄석 -찰쌓기
300
2
[8 empty] | 파쇄석 |  |  |  | 뒷채움돌
2
[8 empty] | 1: | 0.3 |  |  | 고임돌
채움콘크리트
[9 empty] | 350 |  | 600
m당
공종 |  |  | 산 출 근 거 | [16 empty] | 수량
1 | 면적 | [5 empty] | 2 | × | 1 |  | × | 1.044 | [6 empty] | ＝ | 2.088 | ㎡
| 중량 | [5 empty] | 2.088 | × | 0.91 |  | ton/㎡ | [7 empty] | ＝ | 1.9001 | ton
2 | 체적 |  |  |  |  | (( | 0.65 | + | 0.95 | ) ÷ | 2 | × | 2.088 | [5 empty] | ＝ | 1.6704 | ㎥
3 | 고임돌 | [5 empty] | 2.088 | × | 0.12 | ㎥/㎡ | [8 empty] | ＝ | 0.25 | ㎥
4 | 석적 | [5 empty] | 2 | × |  | 0.35 |  | × | 77% | [5 empty] | ＝ | 0.539 | ㎥
5 | 막자갈(뒷채움) : |  |  |  |  | (( | 0.3 | + | 0.6 | ) ÷ | 2 | × | 2 | [5 empty] | ＝ | 0.9 | ㎥
6 | 채움콘크리트 | [5 empty] | 2.088 | × | 0.16 | ㎥/㎡ | [8 empty] | ＝ | 0.33 | ㎥
7 | 모르터 | [5 empty] | 2.088 | × | 0.009 | ㎥/㎡ | [8 empty] | ＝ | 0.018792 | ㎥
8 | 물구멍(PVC) | [5 empty] | 2.088 | × | 1 | ea/2.5㎡ |  | × | 0.5 | m/㎡ |  |  |  |  | ＝ | 0.4176 | ㎥
9 | 터파기 : | [5 empty] | 1.15 |  | × |  | 0.3 | × | 1 | [5 empty] | ＝ | 0.35 | ㎥
10 | 되메우기 : |  |  | ( ( | 0.2 | × | 0.3 | ) | + | ( | 0.5 | × | 0.5 | ÷ | 2 | ) | ) × | 1 | ＝ | 0.185 | ㎥
11 | 잔토정리 : |  |  |  | 터파기 |  |  |  | - |  | 되메우기 | [7 empty] | ＝ | 0.165 | ㎥

## 기슭막이(H=1.5) (hidden)
○ 돌기슭막이(기초H=0.5m) 구조도 및 계산표 | [24 empty] | H=1.50m
|  | - 정 면 도 | [12 empty] | - 단 면 도 | [5 empty] | 0.5
[16 empty] | L= |  | 0.35
[17 empty] | 1: | 0.3
돌쌓기
con.c뒤채움
[17 empty] | 1.57 | [8 empty] | 1.5 | 2
고임돌
기초콘크리트
막자갈
[16 empty] | 0.5 |  |  |  | 0.35 | [5 empty] | 0.5
[5 empty] | 1 | [12 empty] | 0.2 | 0.5
[18 empty] | 0.3 | [7 empty] | ※막자갈 산출시 고입돌, 채움콘크리트 제외
0.95
수 량 산 출 및 재 료 표 ( m 당 )
구 분 | 규 격 |  | 산 출 기 초 | [8 empty] | 수 량 | 단위 | 구 분 |  | 규 격 | 산 출 기 초 | [10 empty] | 수 량 | 단위
정 면 적 |  |  | 1 | × | 1.5 | [6 empty] | 1.5 | ㎡ | 콘크리트 | 기 초 | 레미콘 |  | 0.50×0.70－0.50×0.15×0.50 | [6 empty] | = | 0.3125 |  | 0.6125 | ㎥
비탈면적 | 1 : | 0.3 | 1 | × | 1.57 | [6 empty] | 1.57 | ㎡ |  | 뒤채움 | 비빔 |  | 1.5 | × | 0.2 | ㎥/㎡ |  |  |  | = | 0.3
평균두께 | ( |  | 0.5 | ＋ | 0.95 | )÷ | 2 |  |  |  |  | 0.73 | m | 모르터 | 줄눈메꿈 | 1:3 |  | 1.5 | × | 0.009 | ㎥/㎡ |  | = | 0.014 |  |  |  | 0.014 | ㎥
입 적 |  |  | 1.5 | × | 0.73 | [6 empty] | 1.1 | ㎥ |  | 천 단 | 〃 |  | 0 | × |  | × | 1 | = | 0
깬 돌 | ℓ3=45cm |  | 1.5 | × | 0.35 | × | 0.77 | × | 2.65 |  | ton/㎥ | 1.07 | ton | 모 래 |  |  |  | 0.3 | × | 0.48 | ㎥/㎡ ＋ |  |  | 0.014 | × | 1.1 | ㎥/㎡ | 0.16 | ㎥
막 자 갈 | ( |  | 1.1 | -( | 1.5 | × | 0.45 | ) |  |  |  | 0.43 | ㎥ | 자 갈 |  |  |  | 0.3 | × | 0.65 | ㎥/㎡ | [6 empty] | 0.2 | ㎥
고 임 돌 |  |  | 1.5 | × | 0.15 | ㎥/㎡ | [5 empty] | 0.23 | ㎥ | 물 구 멍 |  | Φ50mm |  | 1.5 | ÷ | 1 | 개소/2㎡ |  | × | 0.73 | m/개소 |  |  | 0.55 | m
터 파 기 | ㅇ기초 |  | 0.5 | ×( | 0.3 | ＋ | 0.7 | )× | 1 | = | 0.5 | 1.9 | ㎥ | 시 멘 트 |  | 콘크리트 |  | 0.3 | × | 323 | kg/㎥ ÷ |  | 40 | kg/포 | ＝ | 2.42 |  | 2.6 | 대
| ㅇ비탈 |  | 1.5 | ×( | 0.73 | ＋ | 0.2 | )× | 1 | = | 1.4 |  |  |  |  | 모 르 터 |  | 0.014 | × | 510 | kg/㎥ ÷ |  | 40 | kg/포 | ＝ | 0.18
되메우기 |  |  | 0.5 | × | 0.3 | ＋ | 1.5 | × | 0.3 | = | 0.6 | 0.6 | ㎥ | 유 로 폼 |  | 간단 | ( | 0.5 | + | 0.35 | ) | × | 1 |  |  |  |  | 0.85 | ㎡
잔 토 |  |  | 1.9 | － | 0.6 | [6 empty] | 1.3 | ㎥ | 부 직 포 |  |  |  | 1.5 | × | 1.019 | + | 0.95 | － | 0.35 |  |  |  | 2.1285 | ㎡

## 날개벽(800)C-TYPE산출근거 (hidden)
■ 관보호공 Φ800(날개벽 C-TYPE)
1. 단 면 도 및 전 개 도
* 관보호공 Φ800m/m(날개벽 C-TYPE) 구조도 참조.
■ 관보호공 Φ800(날개벽 C-TYPE)
| 2. 토공 수량산출근거 | [30 empty] | 1개소당
번 호 | 공 종 | 규 격 | 산 출 근 거 | [27 empty] | 단위 | 수 량 | 비고
터파기
|  |  |  | ( | 1.05 | + | 2.15 | ) | / | 2 | X | 1.1 | X | 1.565 | + | ( | 1.55 | + | 2.15 | ) | / | 2 | X | 0.6 | X | 1.565
|  |  |  | - | ( | 0.9 | + | 1 | ) | / | 2 | X | 0.2 | X | 1.565 | [14 empty] | = | ㎥ | 4.1942
|  |  |  | (( | 0.95 | + | 1.5 | ) | / | 2 | X | 0.6 | X | 1.214 | + | ( | 0.9 | + | 1.5 | ) | / | 2 | X | 0.6 | X | 1.214 | ) | X | 2 | = | ㎥ | 3.5327
[29 empty] | 소계 |  | ㎥ | 7.7269
되메우기
|  |  |  | ( | 1.765 | + | 3.482 | ) | / | 2 | X | 1.3 | X | 0.2 | [15 empty] | = | ㎥ | 0.68211
|  |  |  | ( | 1.565 | + | 3.282 | ) | / | 2 | X | 1 | X | 0.2 | [15 empty] | = | ㎥ | 0.4847
|  |  |  | ( | 0.6 | X | 3.282 | + | 1.1 | X | 1.565 | ) | / | 2 | X | 1 | [13 empty] | = | ㎥ | 1.8453
|  |  |  | 7.7269 |  | - | 0.68211 |  | - | 0.4847 |  | - | 1.8453 | [16 empty] | = | ㎥ | 4.7148
잔토
|  |  |  | 7.7269 |  | - | 4.7148 | [22 empty] | = | ㎥ | 3.0122
[29 empty] | 소계 |  | ㎥ | 3.0122
■ 관보호공 Φ800(날개벽 C-TYPE)
| 3. 구조물 수량산출근거 | [30 empty] | 1개소당
번 호 | 공 종 | 규 격 | 산 출 근 거 | [27 empty] | 단위 | 수 량 | 비고
기초
| 기초잡석 |  |  | ( | 1.765 | + | 3.482 | ) | / | 2 | X | 1.3 | X | 0.2 | [15 empty] | = | ㎥ | 0.68211
[29 empty] | 소계 |  | ㎥ | 0.68211
저판
| 콘크리트 |  |  | ( | 1.565 | + | 3.282 | ) | / | 2 | X | 1 | X | 0.2 | [15 empty] | = | ㎥ | 0.4847
[29 empty] | 소계 |  | ㎥ | 0.4847
| 유로폼 |  |  | ( | 1.565 | + | 1.214 | X | 2 | + | 3 | + | 0.2 | X | 2 | ) | X | 0.2 | [11 empty] | = | ㎡ | 1.4786
[29 empty] | 소계 |  | ㎡ | 1.4786
벽체
| 콘크리트 |  |  | (( | 0.6 | + | 1.1 | ) | / | 2 | X | 1.131 | + | ( | 0.6 | + | 1.1 | ) | / | 2 | X | 1.214 | ) | / | 2 | X | 0.4 |  |  | = | ㎥ | 0.39865
|  |  |  | ( | 1.4 | X | 1.1 | + | 1.565 | X | 1.1 | ) | / | 2 | X | 0.2 | - | (( | 3.14 | X | 0.8 | 2) | / | 4 | X | 0.2 | ) |  |  | = | ㎥ | 0.22567
[29 empty] | 소계 |  | ㎥ | 0.62432
| 유로폼 |  |  | ((( | 0.6 | + | 1.1 | ) | / | 2 | X | 1.131 | + | ( | 0.6 | + | 1.1 | ) | / | 2 | X | 1.214 | ) | / | 2 | ) | X | 2 |  | = | ㎡ | 1.9933
|  |  |  | (( | 1.4 | X | 1.1 | + | 1.565 | X | 1.1 | ) | - | ( | 3.14 | X | 0.8 | 2) | / | 4 | [9 empty] | = | ㎡ | 2.7591
[29 empty] | 소계 |  | ㎥ | 4.7523

## 날개벽(800)A-TYPE산출근거 (hidden)
■ 관보호공 Φ800(날개벽 A-TYPE)
1. 단 면 도 및 전 개 도
* 관보호공 Φ800m/m(날개벽 A-TYPE) 구조도 참조.
■ 관보호공 Φ800(날개벽 A-TYPE)
| 1. 토공 수량산출근거 | [24 empty] | 1개소당
번 호 | 공 종 | 규 격 | 산 출 근 거 | [21 empty] | 단위 | 수 량 | 비고
터파기
|  |  |  | ( | 1.6 | + | 2.4 | ) | / | 2 | X | 1.4 | X | 4 | [9 empty] | = | ㎥ | 11.2
|  |  |  | (( | 0.8 | X | 1.4 | ) | / | 2 | X | 1.7 | ) | X | 2 | [8 empty] | = | ㎥ | 1.904
[23 empty] | 소계 |  | ㎥ | 13.104
되메우기
|  |  |  | 1 | X | 1 | X | 0.1 | [15 empty] | = | ㎥ | 0.1
|  |  |  | 1 | X | 1 | X | 6.5 | [15 empty] | = | ㎥ | 6.5
|  |  |  | 13.104 |  | - | 0.1 |  | - | 6.5 | [13 empty] | = | ㎥ | 6.504
잔토
|  |  |  | 13.104 |  | - | 6.504 |  | + | 0.01 | [13 empty] | = | ㎥ | 6.61
[23 empty] | 소계 |  | ㎥ | 6.61
■ 관보호공 Φ800(날개벽 A-TYPE)
| 2. 구조물 수량산출근거 | [24 empty] | 1개소당
번 호 | 공 종 | 규 격 | 산 출 근 거 | [21 empty] | 단위 | 수 량 | 비고
기초
| 기초잡석 |  |  |  | 3.6 | X | 1.6 | X | 0.2 | [14 empty] | = | ㎥ | 1.152
[23 empty] | 소계 |  | ㎥ | 1.152
저판
| 콘크리트 |  |  |  | 3.4 | X | 1.4 | X | 0.2 | [14 empty] | = | ㎥ | 0.952
[23 empty] | 소계 |  | ㎥ | 0.952
| 유로폼 |  |  | ( | 3.4 | X | 2 | + | 1.4 | X | 2 | ) | X | 0.2 | [9 empty] | = | ㎡ | 1.92
[23 empty] | 소계 |  | ㎥ | 1.92
벽체
| 콘크리트 |  |  |  | 3.4 | X | 1.2 | X | 0.2 | - | (( | 3.14 | X | 0.8 | 2 ) | / | 4 | X | 0.2 | ) |  |  |  | = | ㎥ | 0.71552
|  |  |  | ( | 1.4 | X | 1.2 | X | 0.2 | - | (( | 0.4 | + | 1 | ) | / | 2 | )X | 0.2 | ) | X | 2 |  | = | ㎥ | 0.392
[23 empty] | 소계 |  | ㎥ | 1.1075
| 유로폼 |  |  |  | 3.4 | X | 1.2 | - | ( | 3.14 | X | 0.8 | 2 ) | / | 4 | + | 3 | X | 1.2 |  |  |  |  | = | ㎡ | 7.1776
|  |  |  | ( | 1.3 | X | 1.2 | - | ( | 0.4 | + | 1 | ) | / | 2 | ) | X | 4 | [5 empty] | = | ㎡ | 3.44
[23 empty] | 소계 |  | ㎥ | 10.6176

## Φ1000(2)
□배수관 터파기 계산서
공종 | 규격 | [5 empty] | 산 출 내 역 | [13 empty] | M당
3700
관 매설 | 1000
3200
500
[13 empty] | 1:0.5 |  |  |  | 2100
1600
1000
1600
1.터파기 |  | { ( | 1.6 | + | 3.7 | ) | ÷ | 2 | ｝ | × | 2.1 |  | × | 1 |  |  |  |  | = | 5.56 | ㎥
2.되메우기 |  | ［ { ( | 1.6 | + | 3.7 | ) | ÷ | 2 | × | 2.1 | } - { | 3.14 | × | 0.5 | ²} | ] | × | 1 | = | 4.78 | ㎥
3.잔 토 |  |  | 1식 | - | 2식 | [13 empty] | = | 0.78 | ㎥

## Φ1200(2)
□배수관 터파기 계산서
공종 | 규격 | [5 empty] | 산 출 내 역 | [13 empty] | M당
4100
관 매설 | 1200
3600
500
[13 empty] | 1:0.5 |  |  |  | 2300
1800
1200
1800
1.터파기 |  | { ( | 1.8 | + | 4.1 | ) | ÷ | 2 | ｝ | × | 2.3 |  | × | 1 |  |  |  |  | = | 6.78 | ㎥
2.되메우기 |  | ［ { ( | 1.8 | + | 4.1 | ) | ÷ | 2 | × | 2.3 | } - { | 3.14 | × | 0.6 | ²} | ] | × | 1 | = | 5.65 | ㎥
3.잔 토 |  |  | 1식 | - | 2식 | [13 empty] | = | 1.13 | ㎥

## Φ1000 (hidden)
□배수관 터파기 계산서
공종 | 규격 | [5 empty] | 산 출 내 역 | [13 empty] | M당
4000
관 매설 | 1000
3400
600
[13 empty] | 1:0.5 |  |  |  | 2300
1700
1000
1700
1.터파기 |  | { ( | 1.7 | + | 4 | ) | ÷ | 2 | ｝ | × | 2.3 |  | × | 1 |  |  |  |  | = | 6.55 | ㎥
2.되메우기 | 양질토사 | ［ { ( | 1.7 | + | 3.4 | ) | ÷ | 2 | × | 1.7 | } - { | 3.14 | × | 0.5 | ²} | ] | × | 1 | = | 3.55 | ㎥
3.되메우기 | 일반토사 | { ( | 3.4 | + | 4 | ) | ÷ | 2 | ｝ | × | 0.6 |  | × | 1 |  |  |  |  | = | 2.22 | ㎥
4.잔 토 |  |  | 1식 | - | 3식 | [13 empty] | = | 4.33 | ㎥

## Φ1200 (hidden)
□배수관 터파기 계산서
공종 | 규격 | [5 empty] | 산 출 내 역 | [13 empty] | M당
4400
관 매설 | 1200
3900
500
[13 empty] | 1:0.5 |  |  |  | 2200
1700
1200
2200
1.터파기 |  | { ( | 2.2 | + | 4.4 | ) | ÷ | 2 | ｝ | × | 2.2 |  | × | 1 |  |  |  |  | = | 7.26 | ㎥
2.되메우기 | 양질토사 | ［ { ( | 2.2 | + | 3.9 | ) | ÷ | 2 | × | 1.7 | } - { | 3.14 | × | 0.6 | ²} | ] | × | 1 | = | 4.05 | ㎥
3.되메우기 | 일반토사 | { ( | 3.9 | + | 4.4 | ) | ÷ | 2 | ｝ | × | 0.5 |  | × | 1 |  |  |  |  | = | 2.07 | ㎥
4.잔 토 |  |  | 1식 | - | 3식 | [13 empty] | = | 5.19 | ㎥

## 기슭막이(H=2.0) (hidden)
○ 돌기슭막이(기초H=0.5m) 구조도 및 계산표 | [24 empty] | H=2.0m
|  | - 정 면 도 | [12 empty] | - 단 면 도 | [5 empty] | 0.65
[16 empty] | L= |  | 0.45
[17 empty] | 1: | 0.3
돌쌓기
con.c뒤채움
[17 empty] | 2.09 | [8 empty] | 2 | 2.5
고임돌
기초콘크리트
막자갈
[16 empty] | 0.5 |  |  |  | 0.35 | [5 empty] | 0.5
[5 empty] | 1 | [12 empty] | 0.2 | 0.5
[18 empty] | 0.3 | [7 empty] | ※막자갈 산출시 고입돌, 채움콘크리트 제외
1.25
수 량 산 출 및 재 료 표 ( m 당 )
구 분 | 규 격 |  | 산 출 기 초 | [8 empty] | 수 량 | 단위 | 구 분 |  | 규 격 | 산 출 기 초 | [10 empty] | 수 량 | 단위
정 면 적 |  |  | 1 | × | 2 | [6 empty] | 2 | ㎡ | 콘크리트 | 기 초 | 레미콘 |  | 0.50×0.70－0.50×0.15×0.50 | [6 empty] | = | 0.3125 |  | 0.7125 | ㎥
비탈면적 | 1 : | 0.3 | 1 | × | 2.09 | [6 empty] | 2.09 | ㎡ |  | 뒤채움 | 비빔 |  | 2 | × | 0.2 | ㎥/㎡ |  |  |  | = | 0.4
평균두께 | ( |  | 0.65 | ＋ | 1.25 | )÷ | 2 |  |  |  |  | 0.95 | m | 모르터 | 줄눈메꿈 | 1:3 |  | 2 | × | 0.009 | ㎥/㎡ |  | = | 0.018 |  |  |  | 0.018 | ㎥
입 적 |  |  | 2 | × | 0.95 | [6 empty] | 1.9 | ㎥ |  | 천 단 | 〃 |  | 0 | × |  | × | 1 | = | 0
깬 돌 | ℓ3=45cm |  | 2 | × | 0.45 | × | 0.77 | × | 2.65 |  | ton/㎥ | 1.84 | ton | 모 래 |  |  |  | 0.4 | × | 0.48 | ㎥/㎡ ＋ |  |  | 0.018 | × | 1.1 | ㎥/㎡ | 0.21 | ㎥
막 자 갈 | ( |  | 1.9 | -( | 2 | × | 0.45 | ) |  |  |  | 1 | ㎥ | 자 갈 |  |  |  | 0.4 | × | 0.65 | ㎥/㎡ | [6 empty] | 0.26 | ㎥
고 임 돌 |  |  | 2 | × | 0.15 | ㎥/㎡ | [5 empty] | 0.3 | ㎥ | 물 구 멍 |  | Φ50mm |  | 2 | ÷ | 1 | 개소/2㎡ |  | × | 0.95 | m/개소 |  |  | 0.95 | m
터 파 기 | ㅇ기초 |  | 0.5 | ×( | 0.3 | ＋ | 0.7 | )× | 1 | = | 0.5 | 2.8 | ㎥ | 시 멘 트 |  | 콘크리트 |  | 0.4 | × | 323 | kg/㎥ ÷ |  | 40 | kg/포 | ＝ | 3.23 |  | 3.46 | 대
| ㅇ비탈 |  | 2 | ×( | 0.95 | ＋ | 0.2 | )× | 1 | = | 2.3 |  |  |  |  | 모 르 터 |  | 0.018 | × | 510 | kg/㎥ ÷ |  | 40 | kg/포 | ＝ | 0.23
되메우기 |  |  | 0.5 | × | 0.3 | ＋ | 2 | × | 0.3 | = | 0.75 | 0.75 | ㎥ | 유 로 폼 |  | 간단 | ( | 0.5 | + | 0.35 | ) | × | 1 |  |  |  |  | 0.85 | ㎡
잔 토 |  |  | 2.8 | － | 0.75 | [6 empty] | 2.05 | ㎥ | 부 직 포 |  |  |  | 2 | × | 1.019 | + | 1.25 | － | 0.45 |  |  |  | 2.838 | ㎡

## 측구수로500 (hidden)
□측구수로 터파기 계산서
M당
공종 | 규격 | 산 출 내 역
1382
측 구 | 500
수 로 |  |  |  | 트랜치 | [11 empty] | 500 |  |  |  | 90
[16 empty] | 500 |  |  |  |  | 1:0.3
620
610
1010
1.터파기 |  |  |  | ( | 1.01 | + | 1.382 |  | ) | ÷ | 2 | × | 0.62 |  | × | 1 | [5 empty] | = | 1.05 | ㎥
2.잔토처리 |  |  | ( | ( | 0.61 | + | ( | 0.5 |  | + | 0.18 |  | ) | ) | ÷ | 2 | × | 0.62 | × | 1 |  | = | 0.39 | ㎥
3.되메우기 |  |  |  |  | 1식 |  | - |  | 2식 | [12 empty] | = | 0.66 | ㎥

## 돌붙임(깔기)
돌(찰)붙임 수량산출서
1
[13 empty] | 0.35 | (두께)
1
*설계조건
[11 empty] | 1 | (폭) |  | 길이 | 1
[14 empty] | 폭 | 1
[14 empty] | 돌뒷길이 | 0.35
수 량 산 출 및 재 료 표 ( ㎡ 당 )
| 구 분 | 규 격 | 산 출 기 초 | [10 empty] | 수 량 | 단위 | 비 고 | ※ 돌뒷길에 따라 변하는 인자
| 돌 붙 임 |  |  | 1 | × | 1 | [7 empty] | 1 | ㎡ |  | 뒷길이 | 채움 콘크리트 | 고임돌 | 돌중량(ton) | 돌면길이
|  |  |  | 1 | × | 0.71417 | ton/㎡ | [6 empty] | 0.71 | ton
| 입 적 |  |  | 1 | × | 0.35 | [7 empty] | 0.35 | ㎥ |  | 0.35 | 0.16 | 0.12 | 0.71417 | 0.25
| 돌 체 적 |  |  | 1 | × | 0.25 | × | 2/3 | [5 empty] | 0.16 | ㎥ |  | 0.45 | 0.2 | 0.15 | 0.91822 | 0.3
| 고 임 돌 |  |  | 1 | × | 0.12 | ㎥/㎡ | [6 empty] | 0.12 | ㎥ |  | 0.55 | 0.25 | 0.18 | 1.1 | 0.35
| 콘크리트 | 중량배합 |  | 1 | × | 0.16 | ㎥/㎡ | [6 empty] | 0.16 | ㎥ |  | 0.6 | 0.27 | 0.2 | - | 0.4
| 친 자 갈 |  |  | 0.16 | × | 0.65 | ㎥/㎡ | [6 empty] | 0.1 | ㎥
| 친 모 래 |  |  | 0.16 | × | 0.48 | ㎥/㎡ | [6 empty] | 0.08 | ㎥
| 시 멘 트 |  |  | 0.16 | × | 323 | kg/㎥ | ÷ | 40 | kg/대 |  |  |  | 1.29 | 대
| 바닥파기 |  |  | 1 | × | 1 | × | 0.35 | [5 empty] | 0.35 | ㎥
| 잔 토 |  |  | 0.35 | － | 0 | [7 empty] | 0.35 | ㎥

## 돌붙임L3=45(사방) (hidden)
ㅇ 돌붙임(찰붙임) 구조도 및 계산표(m2당)
※ 바닥 10cm 이상 콘크리트(버림)를 포설 후 돌붙임을 실행하여
바닥부에 공극이 발생하지 않도록 하며, 돌의 천단부까지 콘크리트가 채워지도록 작업
45
Cm
수 량 산 출 및 재 료 표 ( 개 소 당 )
구 분 | 규 격 | 산 출 기 초 | [9 empty] | 수 량 | 단위 | 비 고
면 적 |  | ( | 1 | ＋ | 1 | ) ÷ | 2 | × | 1 |  |  | 1 | ㎡
두 께 | [11 empty] | 0.45 | m
입 적 |  |  | 1 | × | 0.45 | [6 empty] | 0.45 | ㎥
돌 | 30×30×45cm |  | 1 | × | 0.45 | x | 0.77 | x | 2.65 | ton/㎡ |  | 0.92 | ton
모르타르 | 1:3 |  | 1 | × | 0.009 | ㎥/㎡ | [5 empty] | 0.009 | ㎥
고 임 돌 |  |  | 1 | × | 0.15 | ㎥/㎡ | [5 empty] | 0.15 | ㎥
콘크리트 |  |  | 1 | × | 0.2 | ㎥/㎡ | + | 1 | × | 0.1 | ㎥/㎡ | 0.3 | ㎥ | 버림포함
터파기 |  |  | 0.45 | × | 1 | × | 1 |  |  |  |  | 0.45 | ㎥

## 혼합석부설 (3.3)
▣ 혼합석부설(B=3.0m)
공종 | 규격 |  |  |  | 산 출 내 역
혼합석부설 | T=10cm
3
노면
|  | ◇. 다짐 전 두께 : |  |  | 10 | ㎝
|  | ◆. 다짐 후 두께 : |  |  | 7 | ㎝
혼합쇄석 | 쇄석25mm 석분 |  | 3 | × | 0.1 | × |  | 1 | = | 0.3 | ㎥
다짐 |  |  | 3 | × | 1 |  |  |  | = | 3 | ㎡

## 국가지점번호판(단독형)
ㅇ | 국가지점번호판
|  | 공종 | 산출근거 | 단위 | 수량
|  | 국가지점번호판 | 1 | 개소 | 1
|  | 기초콘크리트 | 0.027 | m3 | 0.3×0.3×0.3
|  | 운반 및 설치비 | 1 | 식 | 포함

## 임도준공판 (hidden)
ㅇ임도간이준공판 구조도 및 수량산출서
| 구 분 | 규 격 | 산 출 기 초 | 수 량 | 단 위 | 비 고
| 화 강 암 | 300*200*600 | 0.3 × 0.2 × 0.6 | 0.036 | ㎥
| 기 초 | 기초콘크리트 | 0.4 × 0.2 × 0.25 - 0.3 × 0.2 × 0.1 | 0.014 | ㎥
| 유 로 폼 |  | 0.3 × 0.25 × 2 + 0.4 × 0.25 × 2 | 0.35 | ㎡
| 글자새김 |  | 문자 : 9자 , 숫자 : 12자 (12 + 9 × 0.9 ) | 19.8 | 자
| 터 파 기 |  | ( 0.4 + 0.2 ) × ( 0.3 + 0.2 ) × 0.35 | 0.105 | ㎥
| 되메우기 |  | 0.11 - 0.4 × 0.3 × 0.25 | 0.08 | ㎥
| 잔토정리 |  | 0.11 - 0.08 | 0.025 | ㎥

## 7급줄(35도)
□ 7급줄떼 구조도 및 계산표
| - 단끊기(경사 | 35 | 。 기준) |  |  |  | - 정 면 도 |  |  |  |  | - 단 면 도
묘 목
지반선
| 비탈다듬기 | [9 empty] | 법면떼
단간직고
(1.5~1.8)
| 단끊기 |  | 단절고
|  |  | -0.42 | [10 empty] | 높이 | -0.4
| 계단폭 | [10 empty] | 0.2 | 0.4
| -0.6 | [10 empty] | 발디딤 | 천단폭
0.6
수 량 산 출 및 재 료 표 ( m 당 )
구 분 |  | 규 격 |  | 산 출 기 초 | [9 empty] | 수 량 | 단위 | 비 고
떼 |  | 20 * 20 cm |  | 1 | × | 0.4 | × | 1.05 | [5 empty] | 0.42 | ㎡
떼붙임면적 |  |  |  | 1 | × | 0.4 | [7 empty] | 0.4 | ㎡
단 끊 기 |  |  |  | 0.6 | × | 0.42 | × | 1 | ÷ | 2 |  |  |  | 0.126 | ㎥

## 돌-골막이치수 (hidden)
□.돌 골막이 치수조서 | [6 empty] | 총 | 6 | 개소
No |  | 상장(A) | 하장(B) | 높이(C) | 방수로 |  |  |  | 정면적 | 비고
[5 empty] | 상장ⓐ | 하장ⓑ) | 높이© | 비탈
|  | (m) | (m) | (m) | (m) | (m) | (m) |  | (㎡)
33+5 |  | 10 | 4 | 2.5 | 0 | 0 | 0 | 0 | 17.5
37+5 |  | 12 | 5 | 2.5 | 0 | 0 | 0 | 0 | 21.25
0 |  | 12 | 5 | 2.5 | 0 | 0 | 0 | 0 | 21.25
0 |  | 15 | 7 | 3 | 0 | 0 | 0 | 0 | 33
0 |  | 7 | 3 | 2.5 | 0 | 0 | 0 | 0 | 12.5
0 |  | 7 | 3 | 2.5 | 0 | 0 | 0 | 0 | 12.5
계 |  | 63 | 27 | 15.5 | 0 | 0 | 0 | 0 | 118
평균치수 |  | 10.5 | 4.5 | 2.5833 | 0 | 0 | 0 | 0 | 19.6667
A
ⓐ
ⓑ
ⓒ
C
B

## 골막이(찰)(치수조서연결) (hidden)
돌골막이(찰쌓기) 수량산출서
*설계조건
[6 empty] | 10.5 | [5 empty] | 돌뒷길이 |  | 45 | ㎝ |  |  | 0.7
|  |  | 5.25 | 0 | 0 |  |  | 0 | 5.25 |  |  | 반수면비탈 1: |  | 0.3 |  |  |  | 0.7
[12 empty] | 방수로비탈 1: |  | 0
0
[16 empty] | 1: | 0.3
|  | 3.95 | [18 empty] | 2.5833
2.5833
터파기선
0.3
[5 empty] | 4.5 | [11 empty] | 1.49
수 량 산 출 및 재 료 표 ( 개소당)
| 구 분 | 규 격 |  | 산 출 기 초 | [15 empty] | 수량 | 단위 | 비고
| 정 면 적 |  |  | ① 정면적 : | ( | 10.5 | ＋ | 4.5 | ) ÷ | 2 | × | 2.5833 | ＝ | 19.37 | [5 empty] | 18.8676 | ㎡ | ①-②
|  |  |  | ② 파형강관 : | ( | 0.4 | × | 0.4 | ) × | 3.14 |  |  | ＝ | 0.5024
| 돌 쌓 기 | [6 empty] | 18.8676 |  |  | × | 1.04 | ＝ | 19.62 | [5 empty] | 19.62 | ㎡
| 평균두께 |  |  |  | {( | 0.45 | ＋ | 0.1 | × | 2.5833 | ) ＋ ( | 0.45 | ＋ | 0.4 | × | 2.5833 | )} ÷ | 2 |  | 1.09 | m |  | ※ 돌뒷길에 따라 변하는 인자
| 입 적 |  |  |  |  | 18.8676 | × | 1.09 | [11 empty] | 20.56 | ㎥ |  | 뒷길이 | 채움 콘크리트 | 고임돌 | 돌중량(ton)
| 돌붙임 |  |  |  |  | 10.5 | × | 0.25 | [11 empty] | 2.625 | ㎡
| 야 면 석 |  |  |  |  | 22.245 | × | 0.88 | ton/㎡ | [10 empty] | 19.58 | ton |  | 35 | 0.16 | 0.12 | 0.575
| 고 임 돌 |  |  |  |  | 22.245 | × | 0.15 | ㎥/㎡당 | [10 empty] | 3.34 | ㎥ |  | 45 | 0.2 | 0.15 | 0.88
| 막 자 갈 |  |  |  |  | 20.56 | － | ( | 22.245 | × | 0.45 | × | 2/3 | + | 3.34 |  |  |  |  | 10.54 | ㎥ |  | 55 | 0.25 | 0.18 | 1.1
| 콘크리트 | 중량배합 |  |  |  | 22.245 | × | 0.2 | ㎥/㎡ | [10 empty] | 4.45 | ㎥ |  | 60 | 0.27 | 0.2 | -
| 물구멍 |  |  |  |  | 19.62 |  | 2 |  | ㎡/개소) |  | × |  | 0.5 | m/개소 |  | ＝ |  |  | 4.91 | m
| 바닥파기 |  |  |  | ( | 3.95 | × | 0.5 | × | 1.39 | × | 2 | ) ＋ ( | 4.5 | × | 0.5 | × | 1.39 | ) | 8.61 | ㎥
| 잔 토 |  |  |  |  | 8.61 | － | 3.95 | × | 0.5 | × | 1.39 | ) ＋ ( | 4.5 | × | 0.5 | × | 1.39 | ) | 2.74 | ㎥
| 되메우기 |  |  |  |  | 8.61 | － |  | 2.74 | [10 empty] | 5.87 | ㎥

## 기슭막이(1.5 기초유) (hidden)
돌기슭막이(기초有) 수량산출서
[21 empty] | H | = | 1.5 |  | m
|  |  |  | 1 | [17 empty] | ※ 설계조건 |  | 기슭막이높이 : |  | 1.5
[19 empty] | 0.6 |  |  |  |  | 반수면비탈 :1: |  | 0.3
[24 empty] | 돌뒷길이 : |  | 0.45
[16 empty] | 1: | 0.3 |  |  |  |  | 1.5
0.2
터파기선
[14 empty] | 0.5 | 0.3 |  |  | 0.3 |  |  |  | 0.35
|  |  |  | 1 | [11 empty] | 0.7
1.05
수 량 산 출 및 재 료 표 ( m 당 )
구 분 | 규 격 | 산 출 기 초 | [8 empty] | 수 량 | 단위 | 구 분 | 규 격 | 산 출 기 초 | [9 empty] | 수 량 | 단위 | ※ 돌뒷길에 따라 변하는 인자
정 면 적 |  | 1 | × | 1.5 | [6 empty] | 1.5 | ㎡ | 콘크리트 | 레미콘 |  | 0.7 | × | 0.5 | - | 0.15 | × | 0.5 | × | 0.5 | 0.31 | ㎥ | 뒷길이 | 채움 콘크리트 | 고임돌 | 돌중량(ton)
평균두께 |  | 0.6 | ＋ | 1.05 | ÷ | 2 |  |  |  |  | 0.83 | m | 채움con.c | 중량배합 |  | 1.57 | × | 0.2 | ㎥/㎡ | [5 empty] | 0.31 | ㎥
체 적 |  | 1.5 | × | 0.83 | [6 empty] | 1.25 | ㎥ | 모 르 터 | 1:3 |  | 1.57 | × | 0.009 | ㎥/㎡ | [5 empty] | 0.015 | ㎥ | 0.35 | 0.16 | 0.12 | 0.575
돌 쌓 기 |  | 1 | × | 1.57 | [6 empty] | 1.57 | ㎡ | 친 모 래 |  |  | 0.31 | × | 0.48 | ㎥/㎡ |  | ＝ | 0.15 |  |  | 0.17 | ㎥ | 0.45 | 0.2 | 0.15 | 0.88
|  | 1.57 | × | 0.88 | ton/㎡ | [5 empty] | 1.38 | ton |  |  |  | 0.015 | × | 1.1 | ㎥/㎡ |  | ＝ | 0.02 |  |  |  |  | 0.55 | 0.25 | 0.18 | 1.1
막 자 갈 |  | 1.25 | - | 0.47 | + | 0.23 |  |  |  |  | 0.55 | ㎥ | 친 자 갈 |  |  | 0.31 | × | 0.65 | ㎥/㎡ | [5 empty] | 0.2 | ㎥ | 0.6 | 0.27 | 0.2 | -
고 임 돌 |  | 1.57 | × | 0.15 | ㎥/㎡ | [5 empty] | 0.23 | ㎥ | 시 멘 트 | 콘크리트 |  | 0.31 | × | 323 | kg/㎥ ÷ |  | 40 | kg/대 | ＝ | 2.5 | 2.69 | 대
바닥파기 | 기 초 | 0.5 | × | 0.7 | ＋ | 0.6 | × | 1 | ＝ | 0.65 | 1.9 | ㎥ |  | 모 르 터 |  | 0.015 | × | 510 | kg/㎥ ÷ |  | 40 | kg/대 | ＝ | 0.19
| 본 체 | 1.5 | × | 0.83 | × | 1 |  |  | ＝ | 1.25
되메우기 |  | 1.9 | - | 0.31 | ＋ | 1.25 |  |  |  |  | 0.34 | ㎥ | 거 푸 집 | 6회사용 |  | 0.5 | + | 0.35 | [6 empty] | 0.85 | ㎡
잔 토 |  | 1.9 | － | 0.34 | [6 empty] | 1.56 | ㎥ | 물 구 멍 | Φ50mm |  | 1.57 | ÷ | 1 | 개소/2㎡ |  | × | 0.5 | m/개소 |  | 0.39 | m

## 기슭막이(1.5 기초유) (2) (hidden)
돌기슭막이(기초有) 수량산출서
[21 empty] | H | = | 2 |  | m
|  |  |  | 1 | [17 empty] | ※ 설계조건 |  | 기슭막이높이 : |  | 2
[19 empty] | 0.65 |  |  |  |  | 반수면비탈 :1: |  | 0.3
[24 empty] | 돌뒷길이 : |  | 0.45
[16 empty] | 1: | 0.3 |  |  |  |  | 2
0.2
터파기선
[14 empty] | 0.5 | 0.3 |  |  | 0.3 |  |  |  | 0.35
|  |  |  | 1 | [11 empty] | 0.7
1.25
수 량 산 출 및 재 료 표 ( m 당 )
구 분 | 규 격 | 산 출 기 초 | [8 empty] | 수 량 | 단위 | 구 분 | 규 격 | 산 출 기 초 | [9 empty] | 수 량 | 단위 | ※ 돌뒷길에 따라 변하는 인자
정 면 적 |  | 1 | × | 2 | [6 empty] | 2 | ㎡ | 콘크리트 | 레미콘 |  | 0.7 | × | 0.5 | - | 0.15 | × | 0.5 | × | 0.5 | 0.31 | ㎥ | 뒷길이 | 채움 콘크리트 | 고임돌 | 돌중량(ton)
평균두께 |  | 0.65 | ＋ | 1.25 | ÷ | 2 |  |  |  |  | 0.95 | m | 채움con.c | 중량배합 |  | 2.09 | × | 0.2 | ㎥/㎡ | [5 empty] | 0.42 | ㎥
체 적 |  | 2 | × | 0.95 | [6 empty] | 1.9 | ㎥ | 모 르 터 | 1:3 |  | 2.09 | × | 0.009 | ㎥/㎡ | [5 empty] | 0.019 | ㎥ | 0.35 | 0.16 | 0.12 | 0.575
돌 쌓 기 |  | 1 | × | 2.09 | [6 empty] | 2.09 | ㎡ | 친 모 래 |  |  | 0.42 | × | 0.48 | ㎥/㎡ |  | ＝ | 0.21 |  |  | 0.24 | ㎥ | 0.45 | 0.2 | 0.15 | 0.88
|  | 2.09 | × | 0.88 | ton/㎡ | [5 empty] | 1.84 | ton |  |  |  | 0.019 | × | 1.1 | ㎥/㎡ |  | ＝ | 0.03 |  |  |  |  | 0.55 | 0.25 | 0.18 | 1.1
막 자 갈 |  | 1.9 | - | 0.63 | + | 0.31 |  |  |  |  | 0.96 | ㎥ | 친 자 갈 |  |  | 0.42 | × | 0.65 | ㎥/㎡ | [5 empty] | 0.27 | ㎥ | 0.6 | 0.27 | 0.2 | -
고 임 돌 |  | 2.09 | × | 0.15 | ㎥/㎡ | [5 empty] | 0.31 | ㎥ | 시 멘 트 | 콘크리트 |  | 0.42 | × | 323 | kg/㎥ ÷ |  | 40 | kg/대 | ＝ | 3.39 | 3.63 | 대
바닥파기 | 기 초 | 0.5 | × | 0.7 | ＋ | 0.6 | × | 1 | ＝ | 0.65 | 2.55 | ㎥ |  | 모 르 터 |  | 0.019 | × | 510 | kg/㎥ ÷ |  | 40 | kg/대 | ＝ | 0.24
| 본 체 | 2 | × | 0.95 | × | 1 |  |  | ＝ | 1.9
되메우기 |  | 2.55 | - | 0.31 | ＋ | 1.9 |  |  |  |  | 0.34 | ㎥ | 거 푸 집 | 6회사용 |  | 0.5 | + | 0.35 | [6 empty] | 0.85 | ㎡
잔 토 |  | 2.55 | － | 0.34 | [6 empty] | 2.21 | ㎥ | 물 구 멍 | Φ50mm |  | 2.09 | ÷ | 1 | 개소/2㎡ |  | × | 0.5 | m/개소 |  | 0.52 | m

## 규준틀 (수평) (hidden)
수량산출 및 재료표 ( 개소당 )
0 규준틀 구조도 (수평)
구분 | 규격 | 산출기초 | 수량 | 단위 | 비고
각재 | 50mm × 50mm | 0.05 × 0.05 × 1.55 + 0.05 × 0.05 × 0.20 | 0.004375 | m3
판재 | T = 12mm | (0.50 + 0.70) × 0.5 × 0.2 × 0.012 × 2 | 0.00288 | m3
못 |  |  | 0.03 | kg

## 규준틀 (비탈) (hidden)
수량산출 및 재료표 ( 개소당 )
0 규준틀 구조도 (비탈)
구분 | 규격 | 산출기초 | 수량 | 단위 | 비고
각재 | 50mm × 50mm | 0.05 × 0.05 × 1.1 + 0.05 × 0.05 × 0.9 | 0.005 | m3
판재 | T = 12mm | (1.50 + 1.70) × 0.5 × 0.20 × 0.012 | 0.0384 | m3
못 |  |  | 0.03 | kg

## L형수로-(201) (hidden)
수량산출서
| ▣ 콘크리트 L형수로 (H=0.2m) |  |  | - M당 -
|  |  | 산 출 근 거 | 단 위 | 수 량
㉠ | 150 |  | ㉠
㉡ | 210 | #REF!
㉢ | 1110
㉣ | 150
|  |  | ㉣ |  | 200
1:0.3 1:0.5
|  | 200 |  |  | 150
500 ㉡
㉢
1. | 터파기 |  | [{(1.11+1.51)÷2×0.2}+{(0.33×0.33)÷2}]×1.0 | m3 | 0.31645
2. | 되메우기 |  | (0.2+0.30)÷2 × 0.25 × 1 | m3 | 0.065625
|  |  | (0.2+0.19) ÷ 2 × 0.33 × 1.0 | m3 | 0.06435
|  |  |  | 계 | 0.12998
3. | 잔 토 처 리 |  | 0.18648 | m3 | 0.18648
4. | 콘크리트 |  | {(0.2+0.15)÷2 ×0.7} + (0.21×0.13)×1 | m3 | 0.1148
|  |  | {(0.15+0.21)÷2 × 0.20} × 1 | m3 | 0.036
|  |  |  | 계 | 0.1508
5. | PVC 파이프(Φ50mm) |  |  | m
6. | 이형철근(Φ13mm) |  | 0.2 × 2 × 0.995 | kg | 0.398
7. | 거푸집 |  | 0.2 + 0.33+ √ (0.2²+0.06²) | m2 | 0.738
8. | 면목 |  |  | m | 1
이형철근 Φ16mm L=400@500
이형철근 Φ16mm L=500@500
이형철근 Φ16mm L=600@500
이형철근 Φ13mm L=200@500

## 날개벽(1000)A-TYPE산출근거 (hidden)
■ 관보호공 Φ1000(날개벽 A-TYPE)
1. 단 면 도 및 전 개 도
* 관보호공 Φ1000m/m(날개벽 A-TYPE) 구조도 참조.
■ 관보호공 Φ1000(날개벽 A-TYPE)
| 1. 토공 수량산출근거 | [24 empty] | 1개소당
번 호 | 공 종 | 규 격 | 산 출 근 거 | [21 empty] | 단위 | 수 량 | 비고
터파기
|  |  |  | ( | 2.2 | + | 3.1 | ) | / | 2 | X | 1.8 | X | 4.4 | [9 empty] | = | ㎥ | 20.988
|  |  |  | (( | 0.9 | X | 1.8 | ) | / | 2 | X | 2.1 | ) | X | 2 | [8 empty] | = | ㎥ | 3.402
[23 empty] | 소계 |  | ㎥ | 24.39
되메우기
|  |  |  | 4 | X | 2 | X | 0.2 | [15 empty] | = | ㎥ | 1.6
|  |  |  | 1.8 | X | 1.8 | X | 3.8 | [15 empty] | = | ㎥ | 12.312
|  |  |  | 24.39 |  | - | 1.6 |  | - | 12.312 | [13 empty] | = | ㎥ | 10.478
잔토
|  |  |  | 24.39 |  | - | 10.478 | [16 empty] | = | ㎥ | 13.912
[23 empty] | 소계 |  | ㎥ | 13.912
■ 관보호공 Φ1000(날개벽 A-TYPE)
| 2. 구조물 수량산출근거 | [24 empty] | 1개소당
번 호 | 공 종 | 규 격 | 산 출 근 거 | [21 empty] | 단위 | 수 량 | 비고
기초
| 기초잡석 |  |  |  | 4 | X | 2 | X | 0.2 | [14 empty] | = | ㎥ | 1.6
[23 empty] | 소계 |  | ㎥ | 1.6
저판
| 콘크리트 |  |  |  | 3.8 | X | 1.8 | X | 0.2 | [14 empty] | = | ㎥ | 1.368
[23 empty] | 소계 |  | ㎥ | 1.368
| 거푸집 | 합판(4회) |  | ( | 3.8 | X | 2 | + | 1.8 | X | 2 | ) | X | 0.2 | [9 empty] | = | ㎡ | 2.24
[23 empty] | 소계 |  | ㎥ | 2.24
벽체
| 콘크리트 |  |  |  | 3.8 | X | 1.4 | X | 0.2 | - | (( | 3.14 | X | 1 | 2 ) | / | 4 | X | 0.2 | ) |  |  |  | = | ㎥ | 0.907
|  |  |  | ( | 1.6 | X | 1.4 | X | 0.2 | - | (( | 0.4 | + | 1 | ) | / | 2 | )X | 0.2 | ) | X | 2 |  | = | ㎥ | 0.616
[23 empty] | 소계 |  | ㎥ | 1.523 | 2.891
| 거푸집 |  |  |  | 3.8 | X | 1.4 | - | ( | 3.14 | X | 1 | 2 ) | / | 4 | + | 3.4 | X | 1.4 |  |  |  |  | = | ㎡ | 9.295
|  |  |  | ( | 1.7 | X | 1.4 | - | ( | 0.4 | + | 1 | ) | / | 2 | ) | X | 4 | [5 empty] | = | ㎡ | 6.72
[23 empty] | 소계 |  | ㎥ | 16.015

## 날개벽(800)집수정산출근거 (hidden)
■ 관보호공 Φ800(날개벽 A-TYPE)
1. 단 면 도 및 전 개 도
* 관보호공 Φ800m/m(날개벽 A-TYPE) 구조도 참조.
■ 관보호공 Φ800(집수정)
| 1. 토공 수량산출근거 | [24 empty] | 1개소당
번 호 | 공 종 | 규 격 | 산 출 근 거 | [21 empty] | 단위 | 수 량 | 비고
터파기
|  |  |  | ( | 1.8 | + | 2.6 | ) | / | 2 | X | 1.6 | X | 4 | [9 empty] | = | ㎥ | 14.08
|  |  |  | (( | 0.8 | X | 1.6 | ) | / | 2 | X | 1.7 | ) | X | 2 | [8 empty] | = | ㎥ | 2.176
[23 empty] | 소계 |  | ㎥ | 16.256
되메우기
|  |  |  | 3.6 | X | 1.6 | X | 0.2 | [15 empty] | = | ㎥ | 1.152
|  |  |  | 1.4 | X | 1.4 | X | 3.4 | [15 empty] | = | ㎥ | 6.664
|  |  |  | 16.256 |  | - | 1.152 |  | - | 6.664 | [13 empty] | = | ㎥ | 8.44
잔토
|  |  |  | 16.256 |  | - | 8.44 | [16 empty] | = | ㎥ | 7.816
[23 empty] | 소계 |  | ㎥ | 7.816
■ 관보호공 Φ800(날개벽 A-TYPE)
| 2. 구조물 수량산출근거 | [24 empty] | 1개소당
번 호 | 공 종 | 규 격 | 산 출 근 거 | [21 empty] | 단위 | 수 량 | 비고
기초
| 기초잡석 |  |  |  | 3.6 | X | 1.6 | X | 0.2 | [14 empty] | = | ㎥ | 1.152
[23 empty] | 소계 |  | ㎥ | 1.152
저판
| 콘크리트 |  |  |  | 3.4 | X | 1.4 | X | 0.2 | [14 empty] | = | ㎥ | 0.952
[23 empty] | 소계 |  | ㎥ | 0.952
| 거푸집 | 합판(4회) |  | ( | 3.4 | X | 2 | + | 1.4 | X | 2 | ) | X | 0.2 | [9 empty] | = | ㎡ | 1.92
[23 empty] | 소계 |  | ㎥ | 1.92
벽체
| 콘크리트 |  |  |  | 3.4 | X | 1.2 | X | 0.2 | - | (( | 3.14 | X | 0.8 | 2 ) | / | 4 | X | 0.2 | ) |  |  |  | = | ㎥ | 0.71552
|  |  |  | ( | 1.4 | X | 1.2 | X | 0.2 | - | (( | 0.4 | + | 1 | ) | / | 2 | )X | 0.2 | ) | X | 2 |  | = | ㎥ | 0.392
|  |  |  | ( | 3 | X | 1.2 | X | 0.2 | - | (( | 0.4 | + | 1 | ) | / | 2 | )X | 0.2 | ) |  |  |  | = | ㎥ | 0.58
[23 empty] | 소계 |  | ㎥ | 1.6875
| 거푸집 |  |  |  | 3.4 | X | 1.2 | - | ( | 3.14 | X | 0.8 | 2 ) | / | 4 | + | 3 | X | 1.2 |  |  |  |  | = | ㎡ | 7.1776
|  |  |  | ( | 1.2 | X | 1.2 | - | ( | 0.4 | + | 1 | ) | / | 2 | ) | X | 4 | [5 empty] | = | ㎡ | 2.96
|  |  |  | ( | 3.2 | X | 1.2 | - | ( | 0.4 | + | 1 | ) | / | 2 | ) | X | 2 | [5 empty] | = | ㎡ | 6.28
[23 empty] | 소계 |  | ㎥ | 16.4176

## 돌붙임L3=30(야면석메붙임) (hidden)
ㅇ 돌붙임(야면석메붙임) 구조도 및 계산표(m2당)
수 량 산 출 및 재 료 표 ( 개 소 당 )
구 분 | 규 격 | 산 출 기 초 | [7 empty] | 수 량 | 단위 | 비 고
면 적 |  | ( | 1 | ＋ | 1 | ) ÷ | 2 | × | 1 | 1 | ㎡
두 께 | [9 empty] | 0.3 | m
입 적 |  |  | 1 | × | 0.3 |  |  |  |  | 0.3 | ㎥
야 면 석 | 20×20×30cm |  | 1 | × | 0.42 | 톤/㎡ |  |  |  | 0.42 | 톤
고 임 돌 |  |  | 1 | × | 0.07 | ㎥/㎡ |  |  |  | 0.07 | ㎥
터파기 |  |  | 0.3 | × | 1 | × | 1 |  |  | 0.3 | ㎥

## 콘크리트개거 (hidden)
ㅇ | 콘크리트개거 (물넘이형)
|  | 공종 | 산출근거 | 단위 | 수량
|  | 국가지점번호판 | 1 | 개소 | 1
|  | 운반 및 설치비 | 1 | 식 | 포함

## 옹벽2.0 (hidden)
□.반중력식옹벽 수량산출서
M당
공종 | 규격 | 산 출 내 역
반중력식 | H=2.0
옹벽
콘크리트 | 기초 | ( | 0.4 | × | 1.6 | + |  | 0.3 | × | 0.35 | )× | 1 | = | 0.745 | ㎥
| 벽체 | ( | 0.3 | + | 0.45 | ) | ÷ | 2 | × | 1.6 | × | 1 | = | 0.6 | ㎥
| 계 | [11 empty] | = | 1.345 | ㎥
버림CON'C |  |  | 0.1 | × | 1.45 | [5 empty] | × | 1 | = | 0.145 | ㎥
유로폼 | 배면벽 | √( | 1.6 | ² | = | 0.032 |  | ²) |  |  | × | 1 | = | 1.6003 | ㎡
| 전면벽 | √( | 1.6 | ² | + | 0.118 |  | ²) |  |  | × | 1 | = | 1.6043 | ㎡
| 계 | [11 empty] | = | 3.2047 | ㎡
거푸집 | 기초 | ( | 0.3 | + | 0.3 | ) |  |  |  |  | × | 1 | = | 0.6 | ㎡
비계 |  |  |  | + | [8 empty] | = | 0 | ㎡
파이프 | φ50㎜ | ( | 1.6 | ÷ | 2 | ) |  |  |  |  | × | 0.4 | = | 0.32 | m
철근 | D13 |  | 13.52 | [7 empty] | × | 0.995 | = | 13.4524 | ㎏
| D16 |  | 19.5 | [7 empty] | × | 1.56 | = | 30.42 | ㎏

## 떼수로(윤주1.08) (2) (hidden)
□ 떼수로(윤주1.08)수량산출서 (m당)
[6 empty] | S: | 0.75
[6 empty] | H: | 0.25
[6 empty] | L₃: | 0.05
[6 empty] | h : | 0.3
구분 | 규격 | 산출기초 |  |  |  | 수량 | 단위 | 비고
윤주 |  | 0.75 + 8 ×0.25²÷ ( 2 × 0.75) |  |  |  | 1.0833 | m
떼 |  |  | 1.0833 | × | 1 | 1.0833 | m2
바닥파기 |  | 2 ×0.3³ ÷ ( 3 ×0.75) + 2 × 0.75 × 0.3 ÷ 3) |  |  |  | 0.174 | m3

## 떼흙막이 (hidden)
ㅇ 떼흙막이 구조도 및 계산표
| - 정 면 도 | [9 empty] | - 단 면 도
|  |  |  | 1.5 |  | (평균) | [7 empty] | 머리떼 |  | 0.2
정면떼
기슭바닥떼
| 0.54 | [14 empty] | 높이 | 0.5 | (평균)
바닥떼
0.2
|  |  |  | 1.1 |  | (평균) | [7 empty] | 두께
0.2
수 량 산 출 및 재 료 표 ( 개 소 당 )
구 분 | 규 격 | 산 출 기 초 | [14 empty] | 수 량 | 단위 | 비 고
떼 | 20*20cm | 머리떼 : |  | 1.5 | × | 0.2 | ＝ |  | 0.3 | [8 empty] | ㎡
|  | 바닥떼 : |  | 1.1 | × | 0.2 | ＝ |  | 0.22
|  | 정면떼 : |  |  | ( | 1.5 | ＋ | 1.1 | ) ÷ | 2 | × | 0.5 | ＝ | 0.65 |  |  | 1.39
|  | 양기슭바닥떼: |  |  | 0.54 | × | 0.2 | × | 2 | ＝ | 0.22
바닥파기 |  | ( | 0.54 | × | 0.4 | × | 0.2 | × | 2 | ) + ( | 1.1 | × | 0.4 | × | 0.2 | ) | 0.17 | ㎥

## 난간500 (hidden)
▣ 콘크리트포장 난간 |  |  | H=500 |  |  | - M당 -
| 공 종 |  | 산 출 근 거 |  |  | 단위 | 수 량
|  |  |  | 250 | 150
500
CON'C 포장
이형철근 φ13mm L=400mm@250
1. | 콘크리트 |  |  | ( 0.2 × 0.5 ) + ( 0.15 × 0.5 × 1/2) × 1.0 = |  | M3 | 0.1375
2. | 거푸집 |  |  | { 0.5 + √ (0.5²+0.15²) } × 1.0 = |  | M2 | 1.022
3. | 이형철근(Φ13mm) |  | 0.4 × 4 × 0.955 |  |  | kg | 1.528
4. | 면목 |  |  |  |  | M | 1

## 날개벽(1000)C-TYPE산출근거 (hidden)
■ 관보호공 Φ1000(날개벽 C-TYPE)
1. 단 면 도 및 전 개 도
* 관보호공 Φ1000m/m(날개벽 C-TYPE) 구조도 참조.
■ 관보호공 Φ1000(날개벽 C-TYPE)
| 1. 토공 수량산출근거 | [30 empty] | 1개소당
번 호 | 공 종 | 규 격 | 산 출 근 거 | [27 empty] | 단위 | 수 량 | 비고
터파기
|  |  |  | ( | 1.25 | + | 2.75 | ) | / | 2 | X | 1.5 | X | 2.165 | + | ( | 2.347 | + | 1.75 | ) | / | 2 | X | 0.6 | X | 2.165
|  |  |  | - | ( | 1.1 | + | 1.2 | ) | / | 2 | X | 0.2 | X | 2.165 | [14 empty] | = | ㎥ | 8.6581
|  |  |  | (( | 1.05 | + | 1.45 | ) | / | 2 | X | 0.8 | X | 1.497 | + | ( | 0.85 | + | 1.45 | ) | / | 2 | X | 0.6 | X | 1.497 | ) | X | 2 | = | ㎥ | 5.0599
[29 empty] | 소계 |  | ㎥ | 13.7179
되메우기
|  |  |  | ( | 2.365 | + | 4.482 | ) | / | 2 | X | 1.5 | X | 0.2 | [15 empty] | = | ㎥ | 1.0271
|  |  |  | ( | 2.165 | + | 4.282 | ) | / | 2 | X | 1.2 | X | 0.2 | [15 empty] | = | ㎥ | 0.77364
|  |  |  | ( | 0.8 | X | 4.282 | + | 1.5 | X | 2.165 | ) | / | 2 | X | 1.2 | [13 empty] | = | ㎥ | 4.0039
|  |  |  | 13.7179 |  | - | 1.0271 |  | - | 0.77364 |  | - | 4.0039 | [16 empty] | = | ㎥ | 7.9134
잔토
|  |  |  | 13.7179 |  | - | 7.9134 | [22 empty] | = | ㎥ | 5.8046
[29 empty] | 소계 |  | ㎥ | 5.8046
■ 관보호공 Φ1000(날개벽 C-TYPE)
| 2. 구조물 수량산출근거 | [30 empty] | 1개소당
번 호 | 공 종 | 규 격 | 산 출 근 거 | [27 empty] | 단위 | 수 량 | 비고
기초
| 기초잡석 |  |  | ( | 2.365 | + | 4.482 | ) | / | 2 | X | 1.5 | X | 0.2 | [15 empty] | = | ㎥ | 1.0271
[29 empty] | 소계 |  | ㎥ | 1.0271
저판
| 콘크리트 |  |  | ( | 2.165 | + | 4.282 | ) | / | 2 | X | 1.2 | X | 0.2 | [15 empty] | = | ㎥ | 0.77364
[29 empty] | 소계 |  | ㎥ | 0.77364
| 거푸집 | 합판(4회) |  | ( | 2.165 | + | 1.497 | X | 2 | + | 4 | + | 0.2 | X | 2 | ) | X | 0.2 | [11 empty] | = | ㎡ | 1.9118
[29 empty] | 소계 |  | ㎡ | 1.9118
벽체
| 콘크리트 |  |  | (( | 0.8 | + | 1.5 | ) | / | 2 | X | 1.414 | + | ( | 0.8 | + | 1.5 | ) | / | 2 | X | 1.497 | ) | / | 2 | X | 0.4 |  |  | = | ㎥ | 0.66953
|  |  |  | ( | 2 | X | 1.5 | + | 2.165 | X | 1.5 | ) | / | 2 | X | 0.2 | - | (( | 3.14 | X | 1 | 2) | / | 4 | X | 0.2 | ) |  |  | = | ㎥ | 0.46775
[29 empty] | 소계 |  | ㎥ | 1.1373
| 거푸집 | 합판(4회) |  | ((( | 0.8 | + | 1.5 | ) | / | 2 | X | 1.414 | + | ( | 0.8 | + | 1.5 | ) | / | 2 | X | 1.497 | ) | / | 2 | ) | X | 2 |  | = | ㎡ | 3.3476
|  |  |  | (( | 2 | X | 1.5 | + | 2.165 | X | 1.5 | ) | - | ( | 3.14 | X | 1 | 2) | / | 4 | [9 empty] | = | ㎡ | 5.4625
[29 empty] | 소계 |  | ㎥ | 8.8102

## 거리표주석 (hidden)
▣ 거리 표주석 |  |  | 150×150×400 | [14 empty] | - 개소당 -
| 공 종 |  | 산 출 근 거 | [14 empty] | 단위 | 수 량
150
150
□ □ 기 점 ○.○km 지 점
300
100
기초con'c 350×350×250
1. | 터파기 |  |  | 0.55 |  | × | 0.55 |  | × | 0.25 |  |  | = |  |  |  |  | M3 | 0.075625
2. | 되메우기 |  |  | 0.075625 |  | - | ( | 0.35 |  | × | 0.35 |  | × | 0.25 |  | ) | = | M3 | 0.045
3. | 잔 토 처 리 |  |  | 1식 |  | - | 2식 | [10 empty] | M3 | 0.030625
4. | 콘크리트 |  |  | 0.030625 |  | - | ( | 0.15 |  | × | 0.15 |  | × | 0.1 |  | ) | = | M3 | 0.028375
5. | 거푸집 |  |  | ( | 0.35 |  | × | 4 | ) |  |  | × | 0.25 |  | = |  |  | M2 | 0.35
6. | 글자수 |  |  | 한글 |  | 6자 | + |  | 기타 |  | 4자 | × | 90% |  |  | = |  | 자 | 9.6
7. | 화강석표주석 |  |  | 0.15 |  | × | 0.15 |  | × | 0.4 | [7 empty] | M3 | 0.009
(150×150×400)

## 떼수로(윤주1.08) (hidden)
□ 떼수로(윤주1.08)수량산출서 (m당)
[6 empty] | S: | 0.75
[6 empty] | H: | 0.25
[6 empty] | L₃: | 0.05
[6 empty] | h : | 0.3
구분 | 규격 | 산출기초 |  |  |  | 수량 | 단위 | 비고
윤주 |  | 0.75 + 8 ×0.25²÷ ( 2 × 0.75) |  |  |  | 1.0833 | m
떼 |  |  | 1.0833 | × | 1 | 1.0833 | m2
바닥파기 |  | 2 ×0.3³ ÷ ( 3 ×0.75) + 2 × 0.75 × 0.3 ÷ 3) |  |  |  | 0.174 | m3

## 식생옹벽블럭(H=2.0) (hidden)
ㅇ 식생옹벽블럭(4단) 구조도 및 계산표
- 구 조 도
구 조 물 수 량 산 출 (m당)
구 분 |  | 규 격 | 산 출 기 초 | [11 empty] | 수 량 | 단 위
식 생 블 럭 쌓 기 |  | 1000×650×500 |  | 1 | × | 0.5 | × | 4 | 단 | [5 empty] | 2 | ㎡
식생블럭 |  | 1000×650×500 |  | 2 | × | 1.05 | [8 empty] | 2.1 | ㎡
기초콘크리트 |  | 25-18-08 |  | 0.5 | × | 0.8 | × | 1 | [6 empty] | 0.4 | ㎥
뒷채움막자갈 |  |  |  | 2 | × | 0.3 | × | 1 | [6 empty] | 0.6 | ㎥
합판거푸집 |  | 천단 | ( | 0.1 | + | 0.1 | ) × | 0 | [6 empty] | 0 | ㎡
|  | 기초 | ( | 0.5 | + | 0.5 | ) × | 1 | [6 empty] | 1 | ㎡
부직포 |  | 350g/m2 |  | 2 | × | 1 | × | 1.15 | [6 empty] | 2.3 | ㎡
터파기 |  | 기초 | ( | 1.4 | + | 1.9 | ) ÷ | 2 | × | 0.5 | × | 1 |  |  | 0.82 | ㎥
|  | 비탈 | ( | 0.65 | + | 0.3 | ) ÷ | 2 | × | 2 | × | 1 |  |  | 1.77 | ㎥
되메우기 |  |  | ( | 0.3 | + | 0.45 | ) ÷ | 2 | × | 0.5 | × | 2 | × | 1 | 0.37 | ㎥
잔토 |  |  |  | 터파기 | - | 잔토 | [8 empty] | 1.4 | ㎥

## 난간200
▣ 콘크리트포장 난간 |  |  | H=200 |  |  | - M당 -
| 공 종 |  | 산 출 근 거 |  |  | 단위 | 수 량
200
200
CON'C 포장
이형철근 φ13mm L=150mm@250
1. | 콘크리트 |  |  | 0.2 × 0.2 × 1 = |  | M3 | 0.04
2. | 유로폼 |  |  | 0.2 × 2 = |  | M2 | 0.4
3. | 이형철근(Φ13mm) |  | 0.15 × 4 × 0.995 |  |  | kg | 0.597
4. | 면목 |  |  |  |  | M | 1
5. | 되메우기 |  |  | (0.2 + 0.3) ÷ 2 × 0.2 = |  | M3 | 0.05

## 안전난간
구조도 및 수량산출서
▣ 안전 난간 | [17 empty] | - 경간당 -
공 종 |  | 산 출 근 거 | [15 empty] | 단위 | 수 량
[8 empty] | 0.4 |  |  |  | 1 | ea
0.2
0.25
CON'C 포장
[13 empty] | 4 | 16 |  | L= | 0.3
1. | 콘크리트 |  | 1 | x ( | 0.4 | x | 0.2 | x | 0.25 | ) | [7 empty] | M3 | 0.02
2. | 유로폼 |  | 1 | x {( | 0.4 | x | 0.25 | x | 2 | ) + ( | 0.2 | x | 0.25 | x | 2 | ) } |  | M2 | 0.3
3. | 이형철근(Φ16mm) |  | 1 | x | 1.56 |  | x | 4 | x | 0.3 | [7 empty] | kg | 1.872
4 | 페인트 |  | 0.3 | [14 empty] | M2 | 0.3
5 | 면목 (A25) |  | 1 | x ( | 0.25 | x | 4 | + | 0.2 | x | 2 | + | 0.4 | x | 2 | ) |  | M | 2.2